## Hoja1
R. AYUNTAMIENTO DE TORREON, 2025-2027
DIRECCION GENERAL DE OBRAS PUBLICAS
DGOP:
CONSTRUCCIÓN SISTEMA VIAL ORIENTE EN CARRETERA TORREÓN-MATAMOROS, UBICADA ENTRE C. BARCELONA A C. MATEO ALMANZA
Ubicación: | TORREÓN, COAHUILA
Presupuesto
CLAVE | DESCRIPCION | UNIDAD | CANTIDAD | PRECIO U. | TOTAL
| SISTEMA VIAL ORIENTE |  |  |  | 0
A | TERRACERÍAS (TERRAPLEN Y CORTES) |  |  |  | 0
5.0009 | EXCAVACION EN SECO POR MEDIOS MECANICOS EN TERRENO TIPO B, A UNA PROFUNDIDAD DE 4.00 A 6.00 MTO. EL PRECIO INCLUYE: EQUIPO, HERRAMIENTA Y MANO DE OBRA, AFINE DE TALUDES Y PLANTILLA, P.U.O.T. | M3 | 63563.98 |  | 0
8.0001 | MEJORAMIENTO DE TERRENO NATURAL (20 CMS PROMEDIO), EL PRECIO INCLUYE: ESCARIFICADO, ACAMELLONADO, HUMEDECIDO, EXTENDIDO Y COMPACTADO, AL 90 % DE LA PRUEBA PROCTOR, EQUIPO, MATERIALES HERRAMIENTAS Y MANO DE OBRA. P.U.O.T. | M2 | 14582.4 |  | 0
8.0357 | MEJORAMIENTO DE TERRENO NATURAL CON CALHIDRA 5% DE SU PVSM EN UN ESPESOR PROMEDIO DE 20 CM, COMPACTADO AL 90 % , EL PRECIO INCLUYE: ESCARIFICADO, DISGREGADO, ACAMELLONADO, HUMECTADO, HOMOGENIZADO, TENDIDO Y COMPACTADO, EQUIPO, MATERIALES, HERRAMIENTA Y MANO DE OBRA, P.U.O.T. | M3 | 100 |  | 0
1.0004 | LIMPIEZA, CARGA Y ACARREO DEL MATERIAL PRODUCTO DE DESPALME, EXCAVACION Y DEMOLICIONES AL TIRADERO OFICIAL CAÑON DEL INDIO, EL PRECIO INCLUYE: REGALIA ABUNDAMIENTO, EQUIPO, HERRAMIENTA Y MANO DE OBRA. P.UO.T. | M3 | 63563.98 |  | 0
B | PAVIMENTOS (SUB-BASES Y BASES) |  |  |  | 0
8.0358 | FORMACION Y COMPACTACION DE CAPA DE SUBRASANTE CON MATERIAL DE BANCO CALICHE CRIBADO, EL PRECIO INCLUYE: ACAMELLONADO, TENDIDO, HUMEDEDECIDO, HOMOGENIZADO Y COMPACTADO AL 95 % DE SU P.V.S.M. EN CAPAS NO MAYORES DE 20 CM, MATERIALES, EQUIPO, HERRAMIENTA Y MANO DE OBRA, P.U.O.T. | M3 | 2688.27 |  | 0
5.0043 | RELLENO CON MATERIAL DE BANCO, SUB-BASE DE 1 ½ A FINOS 50 % CONTENIDO DE ARENA COMPACTADA AL 95% DE P.V.S.M., EL PRECIO INCLUYE: MATERIALES, EQUIPO, HERRAMIENTA Y MANO DE OBRA, P.U.O.T. | M3 | 4792.28 |  | 0
5.0205 | RELLENO CON MATERIAL DE BANCO, BASE DE 1 ½ A FINOS 30 % CONTENIDO DE ARENA COMPACTADA AL 95% DE P.V.S.M., EL PRECIO INCLUYE: MATERIALES, EQUIPO, HERRAMIENTA Y MANO DE OBRA, P.U.O.T. | M3 | 4792.28 |  | 0
C | CARPETA DE CONCRETO ASFÁLTICO |  |  |  | 0
8.0013 | APLICACION DE RIEGO DE IMPREGNACION CON EMULSION ASFALTICA ECI-60 A RAZON DE 1.50 LTS POR M2, EL PRECIO INCLUYE: MATERIALES, DESPERDICIOS, EQUIPO, HERRAMIENTA Y MANO DE OBRA (P.U.O.T.) | M2 | 24737.27 |  | 0
8.0014 | APLICACION DE RIEGO DE LIGA CON EMULSION ASFALTICA ECR-65 A 9 RAZON DE 0.80 LTS POR M2, EL PRECIO INCLUYE: MATERIALES, DESPERDICIOS, EQUIPO, HERRAMIENTA Y MANO DE OBRA (P.U.O.T.) | M2 | 26188.47 |  | 0
8.001 | BARRIDO DE LA SUPERFICIE A TRATAR, EL PRECIO INCLUYE EQUIPO, HERRAMIENTA Y MANO DE OBRA P.U.O.T. | M2 | 24467.03 |  | 0
8.0015 | CONSTRUCCION DE CARPETA DE CONCRETO ASFALTICO DE 5 CMS DE ESPESOR COMPACTO, COMPACTADO AL 95% DE SU P.V.M., CONCRETO ASFALTICO ELABORADO EN PLANTA CON CEMENTO ASFALTICO PG64- 22, MATERIAL PETREO CALIZA TRITURADA DE 3/4" A FINOS, EL PRECIO INCLUYE: MATERIALES, FABRICACIONES, DESPERDICIOS, EQUIPO, HERRAMIENTA Y MANO DE OBRA (P.U.O.T.) | M2 | 20319.19 |  | 0
8.009 | CONSTRUCCION DE CARPETA DE CONCRETO ASFALTICO DE 10 CMS DE ESPESOR COMPACTO, COMPACTADO AL 95% DE SU P.V.M., CONCRETO ASFALTICO ELABORADO EN PLANTA CON CEMENTO ASFALTICO PG64- 22, MATERIAL PETREO CALIZA TRITURADA DE 3/4" A FINOS, EL PRECIO INCLUYE: MATERIALES, FABRICACIONES, DESPERDICIOS, EQUIPO, HERRAMIENTA Y MANO DE OBRA (P.U.O.T.) | M2 | 3418.72 |  | 0
D | PAVIMENTO DE CONCRETO HIDRÁULICO |  |  |  | 0
3.0476 | SUMINISTRO Y COLOCACIÓN DE CONCRETO HIDRÁULICO MR 45 (ESPESOR DE 20 CMS), ARMADO CON PARRILLA DE VARILLA DE 1/2" DE FY=4200 KG/CM2 A CADA 20 CM, INCLUYE CURADO, PASA JUNTAS DE VARILLA LISA DE 1" DE 45 CMS DE LONGITUD A CADA 30 CM, CON JUNTAS TRANSVERSALES DE CONTRACCIÓN A BASE DE CORTE CON DISCO DE DIAMANTE, Y JUNTAS DE EXPANSIÓN DE ACUERDO A DISEÑO, MANO DE OBRA, CARGA Y DESCARGA DE LOS MATERIALES PUESTO EN OBRA, EL PRECIO INCLUYE: EQUIPO, HERRAMIENTA Y MANO DE OBRA, P.U.O.T. | M2 | 8494.07 |  | 0
E | SUMINISTRO DE ACERO |  |  |  | 0
2.0308 | SUMINISTRO DE ACERO DE ACERO DE REFUERZO Fy= 4200 KG/CM2 No. 2.5 AL 8 (VRS. DE 5/16" A 1" DE DIAMETRO), MATERIAL PUESTO EN OBRA, P.U.O.T. | KG | 1435820.65 |  | 0
F | PUENTES Y PASOS A DESNIVEL SUBESTRUCTURA PILOTES DE CONCRETO |  |  |  | 0
8.0105 | PERFORACION PREVIA PARA COLADO DE PILAS DE 1.0 M DE DIAMETRO EN TERRENO CON ARENA, EL PRECIO INCLUYE: EL SUMINISTRO Y COLOCACION DE ADEME METALICO RECUPERABLE PARA EVITAR COLAPSO, P.U.O.T. | ML | 12305.88 |  | 0
8.0106 | PERFORACIÓN PREVIA PARA COLADO DE PILAS DE 1.20 M DE DIÁMETRO EN TERRENO CON ARENA, EL PRECIO INCLUYE: EL SUMINISTRO Y COLOCACIÓN DE ADEME METÁLICO RECUPERABLE PARA EVITAR COLAPSO, P.U.O.T. | ML | 13.95 |  | 0
G | RELLENOS CONCRETO HIDRÁULICO |  |  |  | 0
2.0001 | PLANTILLA DE CONCRETO FC=100 KG POR CM2 DE 3/4 (19 mm) T.M.A. HECHO EN OBRA, CON REVOLVEDORA, DE 5 CM. DE ESPESOR EL PRECIO INCLUYE: EQUIPO, MATERIALES, HERRAMIENTA Y MANO DE OBRA. P.U.O.T | M2 | 1345.58 |  | 0
3.0477 | CONCRETO F´C= 250 KG/CM2, TM.A.19MM (3/4"Ø), PREMEZCLADO Y BOMBEADO, EN CABEZAL Y PANTALLA DE PILOTES EN VIADUCTO, SEGÚN PROYECTO, EL PRECIO INCLUYE: COLADO, VIBRADO, HERRAMIENTA, EQUIPO, MATERIAL, MANO DE OBRA, EQUIPO, P.U.O.T. | M3 | 1649.64 |  | 0
3.0478 | CONCRETO F´C= 250 KG/CM2, TM.A.19MM (3/4"Ø), PREMEZCLADO Y BOMBEADO, EN CABEZAL DE PILOTES EN RAMPA, SEGÚN PROYECTO, EL PRECIO INCLUYE:COLADO, VIBRADO, HERRAMIENTA, EQUIPO, MATERIAL, MANO DE OBRA, EQUIPO, P.U.O.T. | M3 | 347.41 |  | 0
3.0479 | CONCRETO F´C= 350 KG/CM2, TM.A.19MM (3/4"Ø), PREMEZCLADO Y BOMBEADO, EN BANCOS DE APOYO, SEGÚN PROYECTO, EL PRECIO INCLUYE:CIMBRA, COLADO, VIBRADO, HERRAMIENTA, EQUIPO, MATERIAL, MANO DE OBRA, EQUIPO, P.U.O.T. | M3 | 33.44 |  | 0
3.048 | CONCRETO F´C= 250 KG/CM2, TM.A.19MM (3/4"Ø), PREMEZCLADO Y BOMBEADO, EN MURETE DE PROTECCION DE PILOTES, SEGÚN PROYECTO, EL PRECIO INCLUYE:CIMBRA, COLADO, VIBRADO, HERRAMIENTA, EQUIPO, MATERIAL, MANO DE OBRA, EQUIPO, P.U.O.T. | M3 | 619.03 |  | 0
3.0481 | COLADO DE PILOTES DE CONCRETO F´C= 250 KG/CM2, TM.A.19MM (3/4"Ø), PREMEZCLADO Y BOMBEADO, SEGÚN PROYECTO, EL PRECIO INCLUYE: COLADO, VIBRADO, HERRAMIENTA, EQUIPO, MATERIAL, MANO DE OBRA, EQUIPO, P.U.O.T. | M3 | 9665.03 |  | 0
H | ACERO PARA CONCRETO HIDRAULICO |  |  |  | 0
2.0309 | HABILITACION Y COLOCACION DE ACERO DE REFUERZO Fy= 4200 KG/CM2 No. 2.5 AL 8 (VRS. DE 5/16" A 1" DE DIAMETRO) EN CABEZAL Y PANTALLA DE PILOTES EN VIADUCTO, SEGUN PROYECTO, EL PRECIO INCUYE: CORTES, CARREOS HASTA EL LUGAR DE SU COLOCACION, LIMPIEZA DEL AREA DE TRABAJO, EQUIPO, HERRAMIENTA, MANO DE OBRA P.U.O.T. | KG | 179505.74 |  | 0
2.031 | HABILITACION Y COLOCACION DE ACERO DE REFUERZO Fy= 4200 KG/CM2 No. 2.5 AL 8 (VRS. DE 5/16" A 1" DE DIAMETRO) EN CABEZAL DE PILOTES DE RAMPAS, SEGUN PROYECTO, EL PRECIO INCUYE: CORTES, CARREOS HASTA EL LUGAR DE SU COLOCACION, LIMPIEZA DEL AREA DE TRABAJO, EQUIPO, HERRAMIENTA, MANO DE OBRA P.U.O.T. | KG | 21577.89 |  | 0
2.0311 | HABILITACION Y COLOCACION DE ACERO DE REFUERZO Fy= 4200 KG/CM2 No. 2.5 AL 8 (VRS. DE 5/16" A 1" DE DIAMETRO) EN BANCOS DE APOYO DE TRABES, SEGUN PROYECTO, EL PRECIO INCUYE: CORTES, CARREOS HASTA EL LUGAR DE SU COLOCACION, LIMPIEZA DEL AREA DE TRABAJO, EQUIPO, HERRAMIENTA, MANO DE OBRA P.U.O.T. | KG | 11188.51 |  | 0
2.0312 | HABILITACION Y COLOCACION DE ACERO DE REFUERZO Fy= 4200 KG/CM2 No. 2.5 AL 8 (VRS. DE 5/16" A 1" DE DIAMETRO) EN MURETE DE PROTECCION DE PILOTES, SEGUN PROYECTO, EL PRECIO INCUYE: CORTES, CARREOS HASTA EL LUGAR DE SU COLOCACION, LIMPIEZA DEL AREA DE TRABAJO, EQUIPO, HERRAMIENTA, MANO DE OBRA P.U.O.T. | KG | 26875.74 |  | 0
2.0313 | HABILITACION Y COLOCACION DE ACERO DE REFUERZO Fy= 4200 KG/CM2 No. 2.5 AL 8 (VRS. DE 5/16" A 1" DE DIAMETRO) EN PILOTES, SEGUN PROYECTO, EL PRECIO INCUYE: CORTES, CARREOS HASTA EL LUGAR DE SU COLOCACION, LIMPIEZA DEL AREA DE TRABAJO, EQUIPO, HERRAMIENTA, MANO DE OBRA P.U.O.T. | KG | 987834.77 |  | 0
I | CONCRETO LANZADO |  |  |  | 0
3.0294 | SUMINISTRO Y COLOCACION DE CONCRETO LANZADO PARA ESTABILIZACIÓN DE TERRENO, POR UNIDAD DE OBRA TERMINADA: DE F'C = 200 KG/CM2, EL PRECIO INCLUYE: TELA DE GALLINERO Y ANCLAJE DE 1/2" DE DIÁMETRO X 0.5 M LONGITUD @ 4 M2, ALAMBRE PARA AMARRES, MATERIALES, EQUIPO, HERRAMIENTA Y MANO DE OBRA P.U.O.T. | M2 | 668.75 |  | 0
J | MUROS APARENTES |  |  |  | 0
3.0482 | SUMINISTRO Y COLOCACIÓN DE MURO FACHADA SEGUN DISEÑO A UNA CARA CON CEMPANEL BISELADO DE 12.00 MM DE ESPESOR SOBRE UN BASTIDOR METÁLICO GALVANIZADO DE 6" (15.24CMS) CAL. #20 A CADA 40.7 CMS (16") Y REFORZADO EN ESCUADRAS PARA LA FIJACION A LOS ELEMENTOS DE CONCRETO EN MÓDULOS DE 1.22 X 2.44 MTS. BISELADO TODO EL PERÍMETRO, LLEVARÁ UNA MEMBRANA IMPERMEABLE TYVECK O SIMILAR ANTES DEL CEMPANEL. LAS JUNTAS ENTRE PLACAS SE DEJARAN CON UNA SEPARACIÓN DE 6 MM Y SE SELLARÁN CON UN SELLADOR HÍBRIDO NO ENDURECIBLE EN COLOR GRIS Y/O BLANCO. SE RESANARÁ TODA LA SUPERFICIE CON RESANADOR APM COLORCEL EN LOS ORIFICIOS DE TORNILLOS Y SE DEJARA LISTO PARA RECIBIR PINTURA. ALTURA MÁXIMA DE ESTOS MUROS ES DE 4.88 M, EL PRECIO INCLUYE: HERRAMIENTA, EQUIPO, MATERIAL Y MANO DE OBRA. P.U.O.T. | M2 | 3437.6 |  | 0
5.0272 | SUMINISTRO Y COLOCACIÓN DE TUBO DE 1 1/2" DE 50 CM DE LONGITUD DE PVC PARA DREN DE AGUA PLUVIAL. EL PRECIO INCLUYE: MATERIALES, DESPERDICIOS, LIMPIEZA DEL AREA DE TRABAJO, HERRAMIENTA, MANO DE OBRA P.U.O.T. | PZA | 588 |  | 0
K | SUPERESTRUCTURA-CONCRETO HIDRAULICO |  |  |  | 0
3.0483 | CONCRETO F´C= 250 KG/CM2, TM.A.19MM (3/4"Ø), PREMEZCLADO EN GUARNICIONES, EL PRECIO INCLUYE:CIMBRA, COLADO, VIBRADO, HERRAMIENTA, EQUIPO, MATERIAL, MANO DE OBRA, EQUIPO, P.U.O.T | M3 | 331.91 |  | 0
3.0484 | CONCRETO F´C= 250 KG/CM2, TM.A.19MM (3/4"Ø), PREMEZCLADO Y BOMBEADO, EN LOSA DE PUENTE , EL PRECIO INCLUYE:COLADO, VIBRADO, HERRAMIENTA, EQUIPO, MATERIAL, MANO DE OBRA, EQUIPO, P.U.O.T. | M3 | 386.79 |  | 0
3.0485 | CONCRETO F´C= 250 KG/CM2, TM.A.19MM (3/4"Ø), PREMEZCLADO Y BOMBEADO, EN LOSA DE ACCESO, EL PRECIO INCLUYE:COLADO, VIBRADO, HERRAMIENTA, EQUIPO, MATERIAL, MANO DE OBRA, EQUIPO, P.U.O.T. | M3 | 87.96 |  | 0
3.0486 | CONCRETO F´C= 350 KG/CM2, TM.A.19MM (3/4"Ø), PREMEZCLADO Y BOMBEADO, EN TRABES PRESFORZADAS, EL PRECIO INCLUYE:COLADO, VIBRADO, HERRAMIENTA, EQUIPO, MATERIAL, MANO DE OBRA, EQUIPO, P.U.O.T. | M3 | 2203.2 |  | 0
L | ACERO PARA CONCRETO HIDRAULICO |  |  |  | 0
2.0303 | HABILITACION Y COLOCACION DE ACERO DE REFUERZO Fy= 4200 KG/CM2 No. 2.5 AL 8 (VRS. DE 5/16" A 1" DE DIAMETRO) EN GUARNICIONES, SEGUN PROYECTO, ELPRECIO INCUYE: MATERIAL, CORTES, ACARREOS HASTA EL LUGAR DE SU COLOCACION, LIMPIEZA DEL AREA DE TRABAJO, EQUIPO, HERRAMIENTA, MANO DE OBRA P.U.O.T. | KG | 17170.27 |  | 0
2.0304 | HABILITACION Y COLOCACION DE ACERO DE REFUERZO Fy= 4200 KG/CM2 No. 2.5 AL 8 (VRS. DE 5/16" A 1" DE DIAMETRO) EN LOSAS DE PUENTE, SEGUN PROYECTO, EL PRECIO INCUYE: MATERIAL, CORTES, ACARREOS HASTA EL LUGAR DE SU COLOCACION, LIMPIEZA DEL AREA DE TRABAJO, EQUIPO, HERRAMIENTA, MANO DE OBRA P.U.O.T. | KG | 32220.06 |  | 0
2.0305 | HABILITACION Y COLOCACION DE ACERO DE REFUERZO Fy= 4200 KG/CM2 No. 2.5 AL 8 (VRS. DE 5/16" A 1" DE DIAMETRO) EN LOSAS DE ACCESO, SEGUN PROYECTO, EL PRECIO INCUYE: MATERIAL, CORTES, ACARREOS HASTA EL LUGAR DE SU COLOCACION, LIMPIEZA DEL AREA DE TRABAJO, EQUIPO, HERRAMIENTA, MANO DE OBRA P.U.O.T. | KG | 7610.8 |  | 0
2.0306 | HABILITACION Y COLOCACION DE ACERO DE REFUERZO Fy= 4200 KG/CM2 No. 2.5 AL 8 (VRS. DE 5/16" A 1" DE DIAMETRO) EN TRABES PRESFORZADAS TIPO CAJON, SEGUN PROYECTO, EL PRECIO INCUYE: MATERIAL, CORTES, ACARREOS HASTA EL LUGAR DE SU COLOCACION, LIMPIEZA DEL AREA DE TRABAJO, EQUIPO, HERRAMIENTA, MANO DE OBRA P.U.O.T. | KG | 151836.84 |  | 0
M | ACERO DE PRESFUERZO |  |  |  | 0
2.0032 | SUMINISTRO, HABILITADO Y ARMADO DE ACERO DE PRESFUERZO DE 1/2" DE DIAMETRO FPU= 19,000 KG/CM2 DE BAJA RELAJACION G270K EN TRABES PRESFORZADAS, EL PRECIO INCLUYE HERRAJES, CUÑAS, ACOPLADORES, DUCTOS, LECHADA MANO DE OBRA, HERRAMIENTA, EQUIPO, P.U.O.T. | KG | 54574.42 |  | 0
10.0455 | TRASLADO Y MONTAJE DE TRABES PRESFORZADAS SEGÚN PROYECTO HASTA 21 METROS DE LONGITUD, EL PRECIO INCLUYE: MANO DE OBRA,TRASLADOS, MANIOBRAS, PERMISOS, P.U.O.T. | PZA | 216 |  | 0
N | JUNTAS Y APOYOS |  |  |  | 0
8.039 | SUMINISTRO E INSTALACIÓN DE JUNTA DE DILATACIÓN SIKA FLEX 1-A O SIMILAR EN ESPECIFICACIONES Y CARACTERISTICAS DEL PRODUCTO, DE 5 CMS DE PROFUNDIDAD POR 2.5 CMS DE ESPESOR, INCLUYE: SUMINISTRO E INSTALACIÓN DE CARTÓN ASFALTADO DE 1/2" FEXPAN DE CELOTEX O SIMILAR, EL PRECIO INCLUYE: EQUIPO, HERRAMIENTA Y MANO DE OBRA, P.U.O.T. | ML | 2806 |  | 0
8.0391 | SUMINISTRO E INSTALACIÓN DE JUNTA DE DILATACIÓN SIKA FLEX 1-A O SIMILAR DE 1 CM DE PROFUNDIDAD POR 0.5 CMS DE ESPESOR, CON COLA DE RATA,EN JUNTA DE CONTRACCIÓN, EL PRECIO INCLUYE: EQUIPO, HERRAMIENTA Y MANO DE OBRA, P.U.O.T. | ML | 3222.12 |  | 0
2.0031 | SUMINISTRO Y COLOCACION DE APOYOS DE NEOPRENO FIJO O MOVIL Y PARA RESPALDO DE TRABES SEGUN PROYECTO DE DUREZA SHORE 60, EL PRECIO INCLUYE: MATERIALES, HERRAMIENTA Y MANO DE OBRA, P.U.O.T. | DM3 | 4983.12 |  | 0
Ñ | BANQUETAS, CORDONES Y TRABAJOS DIVERSOS |  |  |  | 0
5.0041 | RELLENO CON MATERIAL PRODUCTO DE EXCAVACION SELECCIONADO, COMPACTADO AL 90 % PROCTOR EN CAPAS NO MAYORES DE 20 CM, EL PRECIO INCLUYE: EQUIPO, HERRAMIENTA Y MANO DE OBRA, P.U.O.T. | M3 | 1549.76 |  | 0
3.0487 | FABRICACION DE BANQUETA DE CONCRETO PREMEZCLADO F´C = 150 KG/CM2 T.M.A, ¾", DE 8 CM DE ESPESOR, ACABADO ESCOBILLADO CON BROCHA DE PELO, EL PRECIO INCLUYE: FRONTERAS DE MADERA, MATERIALES, COLADO, VOLTEADOR, CURADO, EQUIPO, HERRAMIENTA Y MANO DE OBRA, P.U.O.T. | M2 | 1590 |  | 0
3.0019 | GUARNICION TRAPEZOIDAL DE CONCRETO HIDRAULICO SIMPLE DE SECCION 15X20X40 CM FC= 150KG/ CM2 T.M.A. ¾ ACABADO APARENTE, EL PRECIO INCLUYE: CIMBRA METALICA CON SEPARADORES A CADA 3 METROS, VIBRADO, CURADO, MATERIALES, EQUIPO, HERRAMIENTA Y MANO DE OBRA. P.U.O.T. | ML | 2346.4 |  | 0
8.0028 | SUMINISTRO Y APLICACION DE PINTURA TRAFICO COLOR AMARILLO EN SUPERFICIES DE CONCRETO DE GUARNICIONES, HASTA UN DESARROLLO DE 45 CMS. EL PRECIO INCLUYE: TRAZO, MATERIALES, DESPERDICIOS, EQUIPO, HERRAMIENTA Y MANO DE OBRA (P.U.O.T.) | ML | 2346.4 |  | 0
3.0488 | PISO DE CONCRETO HIDRÁULICO REFORZADO CON FIBRA DE POLIPROPILENO A RAZÓN DE 900 GRAMOS POR M3, DE F´C=250 KG/CM2 Y 10 CMS DE ESPESOR, ANCHOS VARIABLES, EL PRECIO INCLUYE, EQUIPO, HERRAMIENTA Y MANO DE OBRA, P.U.O.T. | M2 | 50 |  | 0
3.0042 | SUMINISTRO Y APLICACION DE PINTURA VINILICA DE 0.00 A 6.00 MTS DE ALTURA EN SUPERFICIES CON ACABADO CERRADO BASE YESO Y/O MORTERO CEMENTO GRIS-ARENA, COLORES INDICADOS POR LA SUPERVISION, MARCA COMEX O CALIDAD SIMILAR EN ESPECIFICACIONES Y CARACTERISTICAS DEL PRODUCTO, EL PRECIO INCLUYE: SELLADOR VINILICO, MATERIALES, DESPERDICIOS, RESANE Y REBABEO DE LA SUPERFICIE, PROTECCION DE AREAS LATERALES, ANDAMIO, HERRAMIENTA, MANO DE OBRA, P.U.O.T. | M2 | 7728.77 |  | 0
8.0102 | HABILITADO, FABRICACION Y COLOCACION DE PARAPETO DE TUBO FIERRO CEDULA 40 SIN COSTURA, EN LA PARTE SUPERIOR DE 3" Y PARTE INFERIOR DE 2", SEGÚN DISEÑO PROPORCIONADO POR LA DEPENDENCIA, EL PRECIO INCLUYE: MATERIALES, EQUIPO, HERRAMIENTA, MANO DE OBRA P.U.O.T. | ML | 1038 |  | 0
10.0043 | SUMINISTRO Y COLOCACION DE BARRERA CENTRAL DE CONCRETO PZA F'C= 250 KG/CM2 TMA 3 /4 ” (19MM) SECCIÓN DE BASE 0.61 MTO, DE CORONA 0.15 MTO. Y ALTURA DE 0.895 MTO. SEGÚN SPECIFICACIONES DE DISEÑO, EL PRECIO INCLUYE: DESCARGA, ALINEACIÓN, EQUIPO, HERRAMIENTA, Y MANO DE OBRA, P.U.O.T. | PZA | 290 |  | 0
10.0046 | SUMINISTRO Y COLOCACIÓN DE MENSULA TIPO REFLEJANTE 3M DE 7X10 CMS A BASE DE LAMINA CALIBRE 20, (PARA BARRERA DE CONCRETO TIPO) CON PISTOLA DE IMPACTO, EL PRECIO INCLUYE: CLAVO DE DISPARO, RONDANA, FULMINANTE, HERRAMIENTA Y MANO DE OBRA P.U.O.T. | PZA | 580 |  | 0
3.0556 | FABRICACION DE RAMPA DE CONCRETO HECHO EN OBRA F´C = 200 KG/CM2 T.M.A. ¾, HECHO EN OBRA CON REVOLVEDORA, DE 12 CM DE ESPESOR REFORZADO CON MALLA ELECTROSOLDADA 6X6 - 10/10, ACABADO ESCOBILLADO, EL PRECIO INCLUYE: DENTELLON DE 15 X 30 CM, CIMBRA COMUN EN FRONTERAS, CURADO, MATERIALES, EQUIPO, HERRAMIENTA Y MANO DE OBRA, P.U.O.T. | M2 | 16 |  | 0
O | DESMANTELAMIENTOS Y ÁRBOLES |  |  |  | 0
9.0004 | REUBICACION DE ARBOLES EN EL LUGAR INDICADO, DE HASTA 2 M DE ALTURA, EL PRECIO INCLUYE: PREPARACION DEL SITIO, MANIOBRAS REQUERIDAS, APLICACION DE ENRAIZADOR, TIERRA PARA JARDIN, AGUA, EQUIPO, HERRAMIENTA, MANO DE OBRA P.U.O.T. | PZA | 56 |  | 0
9.0006 | SUMINISTRO Y PLANTACIÓN DE “MEZQUITE CHILENO” DE 2.5” DE DIÁMETRO DE TRONCO, EL PRECIO INCLUYE: PREPARACIÓN DEL SITO DE COLOCACION, EXCAVACION, MANTENIMIENTO Y RIEGO HASTA SU ENTREGA, MANIOBRAS, ENRRAIZADOR, TIERRA LIMPIA PARA JARDIN CON PORCENTAJE MAYOR DE ARENA, HERRAMIENTA, LIMPIEZA DEL AREA DE TRABAJO RETIRANDO MATERIALES SOBRANTES Y/O INOPERANTES DENTRO Y FUERA DE LA OBRA AL TIRADERONAUTORIZADO POR LA CONTRATANTE, EQUIPO, MANIOBRAS TRASLADO, MANO DE OBRA P.U.O.T. | PZA | 40 |  | 0
1.0093 | REUBICACION DE ARBOTANTE EXISTENTE, EL PRECIO INCLUYE: RETIRO DE ARBOTANTE, REUBICACION DE BASE EXISTENTE, CORTE EN CONCRETO, POLIDUCTO, CABLEADO, BASE, INSTALACION DE ARBOTANTE, CABLEADO, EQUIPO, HERRAMIENTA, MATERIAL, MANO DE OBRA P.U.O.T. | PZA | 26 |  | 0
1.0104 | RETIRO, RESGUARDO Y REUBICACION DE SEÑALAMIENTOS EXISTENTES (PREVENTIVOS, SEÑALETICAS Y PEATONAL). INCUYE: DEMOLICION, CORTE DE POSTE, COLOCACION DE NUEVA BASE CON CONCRETO CILINDRICA DE 0.25 MTS DE DIAMETRO Y 0.50 M DE PROFUNDIDAD, MATERIALES, MANO DE OBRA P.U.O.T. | PZA | 16 |  | 0
P | DEMOLICIONES |  |  |  | 0
1.0088 | DEMOLICION DE ELEMENTOS DE CONCRETO, MUROS DE LADRILLO O BLOCK, BANQUETAS, CORDONES, COLUMNAS Y CIMENTACIONES, EL PRECIO INCLUYE: ACARREO DE MATERIAL PRODUCTO DE DEMOLICION A 1ER ESTACION DE ACOPIO INDICADO POR LA SUPERVISION, HERRAMIENTA, MANO DE OBRA. P.U.O.T. | M3 | 130 |  | 0
1.0015 | RUPTURA Y DEMOLICION POR MEDIOS MECANICOS DE ELEMENTOS DE CONCRETO HIDRAULICO SIN ARMAR, (FIRMES, PISOS, BANCAS, BASES, ETC.) SIN RECUPERACION DE MATERIALES, EL PRECIO INCLUYE: ACARREO A 1ER ESTACION, EQUIPO, HERRAMIENTA Y MANO DE OBRA, P.U.O.T. | M3 | 304.01 |  | 0
1.0049 | RUPTURA Y DEMOLICION POR MEDIOS MECANICOS DE PAVIMENTO DE CONCRETO ASFALTICO DE ESPESOR VARIABLE, EL PRECIO INCLUYE: EQUIPO, HERRAMIENTA Y MANO DE OBRA, P.U.O.T. | M3 | 2553.07 |  | 0
1.0006 | CORTE CON DISCO EN PAVIMENTO DE CONCRETO HIDRAULICO Y/O ASFALTICO, EL PRECIO INCLUYE: EQUIPO, HERRAMIENTA Y MANO DE OBRA, P.U.O.T. | ML | 1891 |  | 0
3.0489 | SUMINISTRO Y COLOCACION DE RELLENO FLUIDO F´C= 80 KG/CM2, EL PRECIO INCLUYE: MATERIAL, DESPERDICIO, COLOCACION, HERRAMIENTA, EQUIPO Y MANO DE OBRA, P.U.O.T. | M3 | 110 |  | 0
1.0004 | LIMPIEZA, CARGA Y ACARREO DEL MATERIAL PRODUCTO DE DESPALME, EXCAVACION Y DEMOLICIONES AL TIRADERO OFICIAL CAÑON DEL INDIO, EL PRECIO INCLUYE: REGALIA ABUNDAMIENTO, EQUIPO, HERRAMIENTA Y MANO DE OBRA. P.UO.T. | M3 | 7263.77 |  | 0
Q | DRENAJE PLUVIAL EN VIADUCTO |  |  |  | 0
5.0004 | EXCAVACION EN SECO POR MEDIOS MECANICOS EN TERRENO TIPO A, A UNA PROFUNDIDAD DE 0.00 A 2.00 MTO. EL PRECIO INCLUYE: EQUIPO, HERRAMIENTA Y MANO DE OBRA, AFINE DE TALUDES Y PLANTILLA, P.U.O.T. | M3 | 979.2 |  | 0
1.0004 | LIMPIEZA, CARGA Y ACARREO DEL MATERIAL PRODUCTO DE DESPALME, EXCAVACION Y DEMOLICIONES AL TIRADERO OFICIAL CAÑON DEL INDIO, EL PRECIO INCLUYE: REGALIA ABUNDAMIENTO, EQUIPO, HERRAMIENTA Y MANO DE OBRA. P.UO.T. | M3 | 979.2 |  | 0
5.0043 | RELLENO CON MATERIAL DE BANCO, SUB-BASE DE 1 ½ A FINOS 50 % CONTENIDO DE ARENA COMPACTADA AL 95% DE P.V.S.M., EL PRECIO INCLUYE: MATERIALES, EQUIPO, HERRAMIENTA Y MANO DE OBRA, C96P.U.O.T. | M3 | 426 |  | 0
5.0148 | SUMINISTRO Y COLOCACION DE GRAVA TRITURADA DE PIEDRA CALIZA DE ¾ PARA PLANTILLAS, RELLENOS, ENLOME Y ACOSTILLAMIENTO, EL PRECIO INCLUYE: ABUNDAMIENTO, MATERIAL, HERRAMIENTA Y MANO DE OBRA, P.U.O.T. | M3 | 426 |  | 0
5.0011 | SUMINISTRO E INSTALACION DE TUBERIA DE POLIETILENO ALTA DENSIDAD (PEAD) CORRUGADO DE 18 PULGADAS DE DIAMETRO CON CAMPANA INTEGRADA Y LIGA EN ESPIGA, EL PRECIO INCLUYE: CONSUMIBLES PARA SU INSTALACION LUBRICANTE, CORTES, ALINEADO DE MATERIALES, PRUEBAS DE HERMETICIDAD, EQUIPO, MATERIALES, HERRAMIENTA Y MANO DE OBRA. P.U.O.T. | ML | 158 |  | 0
11.0324 | FABRICACION, HABILITADO Y MONTAJE DE REJILLAS METÁLICAS TIPO EN IMBORNALES CON ACERO ESTRUCTURAL A-36, EL PRECIO INCLUYE: MATERIALES, CORTES, DESPERDICIOS, CONSUMIBLES DE SOLDADURA, APLICACION DE PINTURA FONDO ANTICORROSIVO, ACABADO EN PINTURA DE ESMALTE ALKIDALICO MARCA COMEX O CALIDAD SIMILAR EN ESPECIFICACIONES Y CARACTERISTICAS DEL PRODUCTO, EQUIPO, HERRAMIENTA, MANO DE OBRA P.U.O.T. | KG | 5032.48 |  | 0
2.0009 | SUMINISTRO, HABILITACION Y COLOCACION DE ACERO DE REFUERZO Fy= 4200 KG/CM2 No. 2.5 AL 8 (VRS. DE 5/16" A 1" DE DIAMETRO) EL PRECIO INCUYE: MATERIALES, CORTES, DESPERDICIOS, CONSUMIBLES, ACARREOS HASTA EL LUGAR DE SU COLOCACION, LIMPIEZA DEL AREA DE TRABAJO, EQUIPO, HERRAMIENTA, MANO DE OBRA P.U.O.T. | KG | 5767.8 |  | 0
2.001 | CONCRETO PREMEZCLADO F'c=250 KG/CM2 t.m.a. 19 mm (3/4") EN CARCAMO, EL PRECIO INCLUYE: MATERIALES, DESPERDICIOS, COLADO, VIBRADO, CURADO CON ADITIVO CURACRETO, EQUIPO, HERRAMIENTA, MANO DE OBRA P.U.O.T. | M3 | 73.22 |  | 0
R | CÁRCAMO DE BOMBEO |  |  |  | 6750000
R.1 | PRELIMINARES |  |  |  | 0
1.0003 | TRAZO Y NIVELACION EN TERRENO CON EQUIPO TOPOGRAFICO Y MANUAL DE SER NECESARIO COLOCANDO REFERENCIAS, LAS CUALES PERMANESERAN HASTA LA TERMINACION DE LOS TRABAJOS, EL PRECIO INCLUYE: EQUIPO, MATERIALES, HERRAMIENTO Y MANO DE OBRA. P.U.O.T. | M2 | 256 |  | 0
5.0006 | EXCAVACION EN SECO POR MEDIOS MECANICOS EN TERRENO TIPO A, A UNA PROFUNDIDAD DE 4.00 A 6.00 MTO. EL PRECIO INCLUYE: EQUIPO, HERRAMIENTA Y MANO DE OBRA, AFINE DE TALUDES Y PLANTILLA, P.U.O.T | M3 | 844 |  | 0
2.0001 | PLANTILLA DE CONCRETO FC=100 KG POR CM2 DE 3/4 (19 mm) T.M.A. HECHO EN OBRA, CON REVOLVEDORA, DE 5 CM. DE ESPESOR EL PRECIO INCLUYE: EQUIPO, MATERIALES, HERRAMIENTA Y MANO DE OBRA. P.U.O.T | M2 | 170.14 |  | 0
2.001 | CONCRETO PREMEZCLADO F'c=250 KG/CM2 t.m.a. 19 mm (3/4") EN CARCAMO, EL PRECIO INCLUYE: MATERIALES, DESPERDICIOS, COLADO, VIBRADO, CURADO CON ADITIVO CURACRETO, EQUIPO, HERRAMIENTA, MANO DE OBRA P.U.O.T. | M3 | 219.74 |  | 0
2.0009 | SUMINISTRO, HABILITACION Y COLOCACION DE ACERO DE REFUERZO Fy= 4200 KG/CM2 No. 2.5 AL 8 (VRS. DE 5/16" A 1" DE DIAMETRO) EL PRECIO INCUYE: MATERIALES, CORTES, DESPERDICIOS, CONSUMIBLES, ACARREOS HASTA EL LUGAR DE SU COLOCACION, LIMPIEZA DEL AREA DE TRABAJO, EQUIPO, HERRAMIENTA, MANO DE OBRA P.U.O.T. | KG | 28839.85 |  | 0
8.0007 | SUMINISTRO Y COLOCACION DE BASE HIDRAULICA TIPO INDUSTRIAL, CON MATERIAL DE BANCO T.M.A. DE 11/2" A FINOS (BASE INDUSTRIAL 50% ARENA), EL PRECIO INCLUYE: TENDIDO, HUMEDEDECIDO, HOMOGENIZADO Y COMPACTADO AL 95 % DE SU P.V.S.M. EN CAPAS NO MAYORES DE 20 CM, MATERIALES, EQUIPO, HERRAMIENTA Y MANO DE OBRA, P.U.O.T. | M3 | 10.68 |  | 0
5.0043 | RELLENO CON MATERIAL DE BANCO, SUB-BASE DE 1 ½ A FINOS 50 % CONTENIDO DE ARENA COMPACTADA AL 95% DE P.V.S.M., EL PRECIO INCLUYE: MATERIALES, EQUIPO, HERRAMIENTA Y MANO DE OBRA, P.U.O.T. | M3 | 10.68 |  | 0
10.0004 | SUMINISTRO Y COLOCACION DE REJILLA IRVING DE 30 CM DE ANCHO, EL PRECIO INCLUYE: CONTRA MARCO DE ANGULO 1 ½ X 1/8, CORTES, DESPERDICIOS. SOLDADURA. EQUIPO, HERRAMIENTA Y MANO DE OBRA, P.U.O.T | M2 | 22 |  | 0
1.0004 | LIMPIEZA, CARGA Y ACARREO DEL MATERIAL PRODUCTO DE DESPALME, EXCAVACION Y DEMOLICIONES AL TIRADERO OFICIAL CAÑON DEL INDIO, EL PRECIO INCLUYE: REGALIA ABUNDAMIENTO, EQUIPO, HERRAMIENTA Y MANO DE OBRA. P.UO.T. | M3 | 1490.62 |  | 0
5.0261 | SUMINISTRO Y COLOCACION DE BANDA PVC OJILLADA DE 8", EL PRECIO INCLUYE: MATERIALES, CONSUMIBLES, CORTES, DESPERDICIOS, LIMPIEZAS, HERRAMIENTA, MANO DE OBRA. P.U.O.T. | ML | 90 |  | 0
5.0541 | IMPERMEABILIZACIÓN EN CÁRCAMO DE AGUAS PLUVIALES, LIMPIEZA Y HUMEDECIDO PREVIO DE LA SUPERFICIE, APLICACIÓN DE DOS MANOS DE MATERIAL IMPERMEABILIZANTE SELLO-TEX, ANDAMIIOS Y CURADO, P.U.O.T. | M2 | 350 |  | 0
R.2 | EQUIPAMIENTO |  |  |  | 0
5.0634 | SUMINISTRO Y COLOCACIÓN DE TUBO DE ACERO AL CARBON A-53 DE 8" DE 1/4" ESPESOR DE 0.250. EL PRECIO INCLUYE: MATERIALES, DESPERDICIOS, LIMPIEZA DEL AREA DE TRABAJO, HERRAMIENTA, MANO DE OBRA P.U.O.T. | ML | 70 |  | 0
5.0542 | TUBERIA DE ACERO AL CARBON DE 6" CEDULA 40 PARA SUCCIÓN DE AGUAS PLUVIALES. INCLUYE SUMINISTRO, HABILITADO Y COLOCACIÓN DE TUBERIA, CONEXIONES, HERRAMIENTA MENOR Y MANO DE OBRA ESPECIALIZADA, P.U.O.T. | ML | 48 |  | 0
5.0651 | SUMINISTRO E INSTALACION DE ARRANCADOR A TENSION REDUCIDA TIPO AUTOTRANSFORMADOR CON SISTEMA EPROTECT (PROTECCION ELECTRICA CONTRA SOBRECARGA, BAJA CARGA, ROTOR BLOQUEADO, ALTO Y BAJO VOLTAJE, PERDIDA DE FASE, FASE INVERTIDA, DESBALANCE DE FASE Y CORRIENTE, MULTIPLES ARRANQUES) RANGO DE CORRIENTE 135 A 200 A, RAMGO DE POTENCIA 100-150HP, VOLTAJE DE OPERACION 3F/440 V, MARCA ENERWELL, CODIGO AEWTR+/135-200/440 O SIMILAR, EL PRECIO INCLUYE: MATERIAL, HERRAMIENTA Y MANO DE OBRA, P.U.O.T. | PIEZA | 2 |  | 0
5.0543 | BOMBA CENTRIFUGA AUTOCEBANTE MARCA BARNES TRAGASÓLIDOS, MODELO SH6U-50-4, CON SUCCION 6" Y DESCARGA DE 6", PASO DE SOLIDOS DE 3", ACOPLADA MEDIANTE COPLE FLEXIBLE A MOTOR DE 50 HP @ 1750 RPM 60/3/230-460 V. INCLUYE: MOTOR MARCA MARATHON GLOBETROTTER GENERAL PURPOSE MOTOR EN 3 FASES, SUMINISTRO Y COLOCACIÓN, TORNILLERIA, ELECTRONIVEL, HERRAMIENTA MENOR Y MANO DE OBRA ESPECIALIZADA. | PIEZA | 2 |  | 0
5.0544 | BASE PARA MOTOR Y BOMBA AUTOCEBANTE A BASE DE PERFILES METALICOS. INCLUYE: SUMINISTRO, HABILITADO Y COLOCACIÓN, HERRAMIENTA MENOR Y MANO DE OBRA ESPECIALIZADA, P.U.O.T | PIEZA | 2 |  | 0
R.3 | PLANTA DE EMERGENCIA Y TRANSFORMADOR |  |  |  | 0
6.0951 | PLANTA DE ENERGIA, 150 KW, (187 KVA), 220 V CUMMINS POWER GENERATION, MODELO C150D6E, ICLUYE: SUMINISTRO E INSTALACIÓN DE: MOTOR CUMMINS Q5B7G5; ALTERNADOR CUMMINS STAMFORD; CONTROL CUMMINS POWER COMMAND 0602; INTERRUPTOR A PIE DE GENERADOR DE 630 A; RADIADOR DE ENFRIAMIENTO PARA 40 GRADOS C; VOLTAJE DE OPERACION CONFIGURABLE 220, 440 Y 480 V; TANQUE DE COMBUSTIBLE EN LA BASE DE 464 LITROS PARA 10 HORAS DE OPERACIÓN A PLENA CARGA; PRECALENTADOR; CARGADOR DE BATERIAS; ACUMULADORES, SILENCIADOR GRADO INDUSTRIAL Y BRIDA FLEXIBLE; VIBRO AISLADORES INTEGRADOS ENTRE EN PATÍN Y EL GENERADOR, GRUA TIPO TITÁN PARA MONTAJE, HERRAMIENTA MENOR Y MANO DE OBRA CALIFICADA. P.U.O.T. | PIEZA | 1 |  | 0
6.0956 | TABLERO DE TRANSFERENCIA PARA USO AUTMÁTICO CUMMINS POWER GENERATION, MODELO GTEC CON CAPACIDAD DE 500 A, VOLTAJE DE OPERACIÓN 220 Y CON TRANSICIÓN ABIERTA INCLUYE: GABINETE IP32 PARA USO INTERIOR, GRUA TIPO TITÁN PARA MONTAJE, HERRAMIENTA MENOR Y MANO DE OBRA CALIFICADA | PIEZA | 1 |  | 0
R.4 | CASETA |  |  |  | 0
3.0285 | CONSTRUCCION DE MURO DE BLOCK DE CONCRETO 15 X20 X 40 CM ASENTADO CON MORTERO CEMENTO ARENA 1:3 Y BOQUILLAS PROMEDIO DE 1.2 CM, ACABADO MEZCLA CORTADA EL PRECIO INCLUYE: RELLENO DE CONCRETO EN SUS HUECOS CON CONCRETO HECHO EN OBRA F´C=200 KG/CM2 TMA 3/4", FABRICACIONES, COLADOS, MATERIAL, ANDAMIOS DE 0.00 A 6.00 MTS ALTURA, CORTES Y DESPERDICIO, HERRAMIENTA Y MANO DE OBRA P.U.O.T. | M2 | 120.75 |  | 0
3.0286 | CIMBRA Y DESCIMBRA ACABADO COMUN EN MURO DE CONTENCION DE HASTA 5.00MMTS DE ALTURA, CON MADERA DE PINO DE 3a., EL PRECIO INCLUYE: MATERIALES, ACARREOS HASTA EL LUGAR DE SU UTILIZACION, CORTES, DESPERDICIOS, SEPARADORES, TORZALES, TROQUELES, PLOMEO, HERRAMIENTA Y MANO DE OBRA P.U.O.T | M2 | 626.4 |  | 0
3.0287 | CIMBRA Y DECIMBRA ACABADO COMUN EN LOSA DE HASTA 5.00 MTS. DE ALTURA, CON MADERA DE PINO DE 3a., EL PRECIO INCLUYE: MATERIALES, ACARREOS HASTA EL LUGAR DE SU UTILIZACION, CORTES, DESPERDICIOS, TROQUELES, PLOMEO, HERRAMIENTA Y MANO DE OBRA P.U.O.T. | M2 | 202.36 |  | 0
10.011 | FABRICACION Y COLOCACION DE ESCALERA MARINA DE 4.00 MTS DE ALTURA A BASE DE PTR DE 2" X 2" BLANCO EN LARGEROS Y PELDAÑOS CON UN ANCHO DE 0.50 MTO. Y PELDAÑOS ESPARCIDOS A CADA 0.25 MTO. SE INCLUYE FABRICACION, FONDO, PINTURA, COLOCACION Y ANCLAJE A MURO, MATERIALES Y MANO DE OBRA, P.U.O.T. | PZA | 2 |  | 0
3.0368 | APLANADO ACABADO FINO DE MORTERO CEMENTO ARENA DE 1:4 DE 2.5 CM DE ESPESOR DE HASTA 3.00 M DE ALTURA, APLANADO A, PULIDO CON LLANA, EL PRECIO INCLUYE: IMPERMEABILIZANTE INTEGRAL MATERIAL, ANDAMIO, HERRAMIENTA Y MANO DE OBRA. P.U.O.T. | M2 | 120.75 |  | 0
11.0024 | FABRICACION DE BASE METALICA PARA SOPORTAR MULTIPLE DE DESCARGA A BASE DE TUBERIA DE ACERO DE 6" DE DIAMETRO CEDULA 40 DE 90 CMS DE ALTURA, CON PLACA BASE CIRCULAR DE 1/2" DE ESPESOR Y 8" DE DIAMETRO Y DE SOPORTE SUPERIOR CON PLACA DE ACERO DE 3/8" HABILITADA EN MEDIA LUNA DE 20 CMS DE ANCHO Y 50 CMS DE LONGITUD INCLUYE: CORTES, SOLDADURA, FORJADO, MATERIALES, PINTURA, HERRAMIENTA, EQUIPO Y MANO DE OBRA, P.U.O.T. | PZA | 3 |  | 0
11.0025 | FABRICACION DE BASE METALICA PARA SOPORTE DE TREN DE DESCARGA A BASE DE TUBERIA DE ACERO DE 4" DE DIAMETRO CEDULA 40 DE 90 CMS DE ALTURA, CON PLACA DE BASE CIRCULAR DE 1/2" DE ESPESOR Y 6" DE DIAMETRO, SOPORTE SUPERIOR CON PLACA DE ACERO DE 3/8" HABILITADA EN MEDIA LUNA DE 20 CMS DE ANCHOY 50 CMS DE LONGUITUD INCLUYE CORTES, SOLDADURA, FORJADO, MATERIALES, PINTURA, HERRAMIENTA, EQUIPO Y MANO DE OBRA, P.U.O.T. | PZA | 4 |  | 0
11.0026 | CONSTRUCCION DE JAULA METALICA PARA FILTRADO A BASE DE ESTRUCTURA METALICA, FABRICANDO BASTIDOR CON PTR 2" BLANCO DE 1.10 X 1.55 X 4.00 MTI. DE ALTURA, CUBIERTA CON MALLA CICLONICA CON FORRO DE PVC, INCLUYE: FABRICACION, MATERIALES, MANIOBRAS PARA SU INSTALACION, PINTURA Y MANO DE OBRA, P.U.O.T. | PZA | 2 |  | 0
6.0204 | SISTEMA DE TIERRA EN DELTA CONSIDERANDO 3 REGISTROS CIRCULARES DE PVC CON TAPA, ADICIONANDO 4 KG DE GEL DE BENTONITA PARA PROVOCAR CONDUTIVIDAD, 3 VARILLAS COPPER-WELD DE 3.00 MTS Y 5/8" CON CONECTOR MECANICO, 9 ML DE CABLE DESNUDO CALIBRE 1/0 THW, SE INCLUYE: TRAZO, NIVELACION, MATERIALES Y MANO DE OBRA P.U.O.T. | PZA | 2 |  | 0
11.0027 | CONSTRUCCION DE ESTRUCTURA PARA IZAJE DE JAULAS DE FILTRADO Y EQUIPOS DE BOMBEO A BASE DE PERFIL IR RECTANGULAR DE (10") 254 MM X 38.5 KG/ML FABRICADO DE ACUERDO A DISEÑO DEL MARCO PRESENTADO EN DETALLE, 2 ELEMENTOS DE COLUMNA DE 3.71 MTO ALTURA, 1 COLUMNA DE 3.50 MTO., 1 VIGA CARRILERA DE 7.80 MTS, 1 VIGA DE SUSPENCION DE 2.50 MTS, 3 PLACAS DE ASIENTO DE 10" X 10" DE 3/8" ESPESOR, SE INCLUYE 1 TROL DE DESPLAZAMIENTO, 1 POLIPASTO MANUAL DE 2 TONELADAS, CORTES, SOLDADURA, FLETES, MANIOBRAS PARA EL MONTAJE, DEMOLICIONES DE ANCLAJES A ELEMENTOS EXISTENTES, PINTURA, MATERIALES, EQUIPO, HERRAMIENTA, MANO DE OBRA P.U.O.T. | PZA | 1 |  | 0
S | SEÑALAMIENTO HORIZONTAL |  |  |  | 0
8.0326 | SUMINISTRO Y APLICACION DE PINTURA TERMOPLASTICA COLOR AMARILLO/BLANCO EN LINEA DE 15 CMS DE ESPESOR EL PRECIO INCLUYE: LIMPIEZA Y PREPARACION DE LA SUPERFICIE, TRAZO, MATERIALES, DESPERDICIOS, EQUIPO, HERRAMIENTA Y MANO DE OBRA (P.U.O.T.) | ML | 22593.76 |  | 0
8.0017 | SUMINISTRO Y APLICACION DE PINTURA TRAFICO COLOR BLANCO EN SUPERFICIES DE ASFALTO DE 40 CMS. DE ANCHO, EN PASOS PEATONALES, EL PRECIO INCLUYE: TRAZO, MATERIALES, DESPERDICIOS, EQUIPO, HERRAMIENTA Y MANO DE OBRA (P.U.O.T.) | ML | 576 |  | 0
8.0321 | SEÑALIZACIÓN DE FLECHAS DE DIRECCIÓN DE FLUJO (SEÑALIZACIÓN EN PISO) BLANCO O AMARILLO TRAFICO CON DIMENCIONES DE 5.00 X 0.75 MTS INCLUYE: MATERIALES FLETES, DESPERDICIOS, PROTECCIÓN DE LAS ÁREAS ADYACENTES CON TELAS DE POLIETILENO, ACARREOS HASTA EL LUGAR DE SU UTILIZACIÓN, LIMPIEZA DE LA SUPERFICIE. | PZA | 132 |  | 0
8.0024 | SUMINISTRO Y COLOCACION DE VIALETA DE 10 X 10 CM, CON UNA CARA REFLEJANTE DE COLOR AMARILLO O BLANCA, EL PRECIO INCLUYE PEGAMENTO EPOXICO, HERRAMIENTA Y MANO DE OBRA, P.U.O.T | PZA | 120 |  | 0
8.0328 | SUMINISTRO Y COLOCACION DE VIALETA DE 10 X 10 CM, CON DOS CARA REFLEJANTE DE COLOR AMARILLO O BLANCA, EL PRECIO INCLUYE PEGAMENTO EPOXICO, HERRAMIENTA Y MANO DE OBRA, P.U.O.T | PZA | 815 |  | 0
8.0301 | SUMINISTRO Y APLICACION DE PINTURA TRAFICO COLOR AMARILLO O BLANCO REFLEJANTE EN SUPERFICIES DE ASFALTO DE 12 CMS DE ANCHO, CONTINUA CON MICROESFERA, EL PRECIO INCLUYE: TRAZO, MATERIALES, DESPERDICIOS, EQUIPO, HERRAMIENTA Y MANO DE OBRA (P.U.O.T.) | ML | 7697.76 |  | 0
8.0335 | SUMINISTRO Y APLICACION DE PINTURA TRAFICO COLOR AMARILLO REFLEJANTE EN SUPERFICIES DE ASFALTO DE 40 CMS. DE ANCHO, EN AREAS DE NO ESTACIONARSE, EL PRECIO INCLUYE: TRAZO, MATERIALES, DESPERDICIOS, EQUIPO, HERRAMIENTA Y MANO DE OBRA (P.U.O.T.) | ML | 423 |  | 0
3.0456 | SUMINISTRO Y COLOCACIÓN DE PISO DE LOSETA PODOTACTIL LINEAL DE 30X30 CMS, COLOR A DEFINIR POR LA SUPERVISION, EL PRECIO INCLUYE: MATERIAL, HERRAMIENTA Y MANO DE OBRA (P.U.O.T.) | PZA | 1596 |  | 0
3.0457 | SUMINISTRO Y COLOCACIÓN DE PISO DE LOSETA PODOTACTIL ACABADO DE BOTON DE 30X30 CMS, COLOR A DEFINIR POR LA SUPERVISION, INDICADOR DE ARROLLO VEHICULAR, EL PRECIO INCLUYE: MATERIAL, HERRAMIENTA Y MANO DE OBRA (P.U.O.T.) | PZA | 1596 |  | 0
T | SEÑALAMIENTO VERTICAL |  |  |  | 0
8.0361 | SUMINISTRO Y COLOCACION DE SEÑALAMIENTO PREVENTIVO O RESTRICTIVO DE 86X86 CM FABRICADA EN LAMINA GALVANIZADA CALIBRE 16, CON BORDES EXPUESTOS SELLADOS, FONDO DE PELICULA RETRO REFLEJANTE MARCA 3M SCOTHCHIL TE O CALIDAD SIMILAR GRADO INGENIERIA, ROTULACION SERIGRAFICA Y VINIL, POSTE PTR GALVANIZADO DE 2 PULGADAS CALIBRE 14, EL PRECIO INCLUYE EXCAVACION, CONCRETO FC= 150 KG/CM2, EQUIPO, HERRAMIENTA Y MANO DE OBRA, P.U.O.T. | PZA | 29 |  | 0
8.0362 | SUMINISTRO Y COLOCACION DE SEÑAL INDICADOR DE OBSTACULOS EN BIFURCACIONES DE 61X 122 CMS, EL PRECIO INCLUYE: PTR GALVANIZADO, EXCAVACION, CONCRETO FC= 150 KG/CM2, EQUIPO, HERRAMIENTA Y MANO DE OBRA, P.U.O.T. | PZA | 17 |  | 0
8.0365 | SUMINISTRO Y COLOCACION DE SEÑAL DE DESTINO SID-13 BANDERA SENCILLA, CON TABLERO DE 244 CM X 366 CM DE ANCHO, CON PELICULA REFLEJANTE TIPO A, EL PRECIO INCLUYE: COLUMNA, EXCAVACION, BASE DE CONCRETO F'C 250 KG/CM2 PREFABRICADA, EQUIPO, HERRAMIENTA Y MANO DE OBRA, P.U.O.T. | PZA | 2 |  | 0
8.0366 | SUMINISTRO Y COLOCACION DE SEÑAL INFORMATIVA DE DESTINO EMPOTRADA EN DESNIVEL CON UN TABLERO DE 122 X 305 CM DE ANCHO, CON PELICULA REFLEJANTETIPO TIPO A, EL PRECIO INCLUYE: COLUMNA, EXCAVACION, BASE DE CONCRETO F'C 250 KG/CM2 PREFABRICADA, EQUIPO, HERRAMIENTA Y MANO DE OBRA, P.U.O.T. | PZA | 4 |  | 0
8.0367 | SUMINISTRO Y COLOCACION DE SEÑAL TIPO PUENTE CON 3 TABLEROS DE 122 X 305 CMS, EL PRECIO INCLUYE: COLUMNA, EXCAVACION, BASE DE CONCRETO F'C 250 KG/CM2 PREFABRICADA, EQUIPO, HERRAMIENTA Y MANO DE OBRA, P.U.O.T. | PZA | 3 |  | 0
8.0368 | SUMINISTRO Y COLOCACION DE BOTONES REFLEJANTES Y DELIMITADORES SOBRE EL PAVIMENTO, DE FORMA TRAPECIAL, PLASTICOS DE UNA CARA COLOR AMARILLO O BLANCO, RETRO REFLEJANTE, EL PRECIO INCLUYE: MATERIAL, HERRAMIENTA Y MANO DE OBRA, P.U.O.T. | PZA | 852 |  | 0
8.0037 | SUMINISTRO Y COLOCACION DE BOYA METALICA DE 20 X 20 CM Y 3" DE ALTO, CON REFLEJANTE DE COLOR AMARILLO, EL PRECIO INCLUYE: FIJACION CON CLAVO DE ¼ X 21/2", HERRAMIENTO Y MANO DE OBRA, EQUIPO DE SEÑALAMIENTO DE SEGURIDAD DE OBRA, P.U.O.T. | PZA | 3836 |  | 0
8.0392 | SUMINISTRO Y COLOCACION DE SEÑAL INDICADOR DE OBSTACULOS OD-5 DE 30 X 122 CMS CON PELÍCULA REFLEJANTE ALTA INTENSIDAD. INCLUYE: POSTE A BASE DE PTR GALVANIZADO DE 2"X2" CALIBRE 14, DADO DE CONCRETO F'C= 150 KG/CM2 HECHO EN OBRA DE 40X40X50 CM, EXCAVACIÓN, MATERIALES, MANO DE OBRA, EQUIPO Y HERRAMIENTA | PZA | 12 |  | 0
8.0393 | SUMINISTRO Y COLOCACION DE SEÑAL VERTICAL (SR-7) "CEDA EL PASO" DE 85 CM POR LADO, FABRICADA EN LAMINA GALVANIZADA CALIBRE 16 CON BORDES EXPUESTOS SELLADOS, CON PELÍCULA REFLEJANTE ALTA INTENSIDAD, ROTULACION SERIGRAFICA Y VINIL .INCLUYE: POSTE A BASE DE PTR GALVANIZADO DE 2"X2" CALIBRE 14, DADO DE CONCRETO F'C= 150 KG/CM2 HECHO EN OBRA DE 40X40X50 CM, EXCAVACIÓN, MATERIALES, MANO DE OBRA, EQUIPO Y HERRAMIENTA | PZA | 2 |  | 0
8.0394 | SUMINISTRO Y COLOCACION DE SEÑAL DE INDICADOR DE CURVA CERRADA OD-12 DE 76 X 90 CM, CON FONDO EN PELICULA REFLEJANTE GRADO ALTA INTENSIDAD. INCLUYE:POSTE A BASE DE PTR GALVANIZADO DE 2"X2" CALIBRE 14, DADO DE CONCRETO F'C= 150 KG/CM2 HECHO EN OBRA DE 40X40X50 CM, EXCAVACIÓN, MATERIALES, MANO DE OBRA, EQUIPO Y HERRAMIENTA | PZA | 56 |  | 0
8.0395 | SUMINISTRO E INSTALACIÓN DE SEÑALES VIALES: SEÑAL INDICADOR OD-12 DE CURVA PELIGROSA (60 X 45 CM) Y SEÑAL INDICADOR DE OBSTÁCULOS OD-5 (30 X 61 CM), AMBAS CON PELÍCULA REFLEJANTE DE ALTA INTENSIDAD PRISMÁTICA MARCA 3M. MONTADAS SOBRE POSTE IPR DE 6" X 4" Y 1.50 M DE LONGITUd. INCLUYE: CORTE Y DEMOLICIÓN DE CONCRETO, EXCAVACIÓN, DADO DE CONCRETO F'C = 200 KG/CM² CON DIMENSIONES DE 0.40 X 0.40 X 0.60 M, SUMINISTRO DE MATERIALES, EQUIPO, HERRAMIENTAS Y MANO DE OBRA | PZA | 16 |  | 0
8.0073 | SEÑAL INFORMATIVA DE DESTINO SID-14 BANDERA DOBLE, CON DOS TABLEROS DE 152 CM X 488 CM DE ANCHO CADA UNO, CON PELICULA REFLEJANTE TIPO A, EL PRECIO INCLUYE: MATERIALES, EQUIPO, HERRAMIENTA Y MANO DE OBRA, P.U.O.T. | PZA | 3 |  | 0
10.0456 | SUMINISTRO Y COLOCACIÓN DE DISPOSITIVO AUDIBLE NOVAX EL PRECIO INCLUYE: MANO DE OBRA,TRASLADOS, MANIOBRAS, PERMISOS, P.U.O.T. | PZA | 24 |  | 0
U | ALUMBRADO |  |  |  | 0
6.0537 | SUMINISTRO E INSTALACION DE TRANSFORMADOR TIPO POSTE, MONOFASICO DE 2 BOQUILLAS DE 25 KVA DE 13,200V 120/240, EL TRANSFORMADOR DEBE DE CUMPLIR CON AVISO DE PRUEBA LAPEM. LAS ESPECIFICACIONES DEL TRANSFORMADOR DEBE DE CUMPLIR CON NORMA, NRF-025-CFE Y NORMA NMX-J-116/ANCE, EL PRECIO INCLUYE:HERRAJES, MONTAJE, HERRAMIENTA Y MANO DE OBRA. P.U.O.T. | PZA | 2 |  | 0
6.0035 | SUMINISTRO, COLOCACION E HINCADO DE POSTE DE CONCRETO 12-750 NORMA C.F.E., EL PRECIO INCLUYE: MATERIAL, EQUIPO, HERRAMIENTA, MANO DE OBRA P.U.O.T. | PZA | 2 |  | 0
6.008 | SUMINISTRO E INSTALACION DE ACOMETIDA, EL PRECIO INCLUYE MUFA 1 1/4", TUBO CONDUIT DE FIERRO GALVANIZADO 1 1/4" DE 3 MTS DE LONGITUD, CABLE DE COBRE THW EN CALIBRE 8 (NEUTROS DE COLOR BLANCO Y FASES CON COLOR VERDE O NEGRO), 1 BASE PARA MEDIDOR 220 V (5 TERMINALES, 100-125 AMP) PARA ACOMETIDA, INTERRUPTOR TERMOMAGNETICO DE 2 POLOS DE 250 V A 50 PARA INTEMPERIE, CONTRA Y MONITOR DE 41 (1 1/2 PULGADAS) REDUCCION DE 41 (1 1/4) A 16 (1/2), ADEMAS DE ALAMBRE DE COBRE SEGUN ESPECIFICACIONES DE CFE PARA BAJANTES DE TIERRA, CONECTOR PARA VARILLA DE TIERRA Y VARILLA DE TIERRA DE 2.44MTS DE LONGITUD Y 16 MM DE DIAMETRO. EL PRECIO INCLUYE:MATERIALES, DESPERDICIOS, CORTES, EQUIPO, HERRAMIENTAS, MANO DE OBRA P.U.O.T. | PZA | 2 |  | 0
6.0548 | SUMINISTRO E INSTALACION DE LUMINARIA DE 200 W TIPO URBANA (NORMA NOM-031-ENER-2012), EL PRECIO INCLUYE: CABLE DE COBRE THW CALIBRE 12 AWG EN SISTEMA 2F, 3H, CONEXIONES, EQUIPO, HERRAMIENTA Y MANO DE OBRA, P.U.O.T. | PZA | 140 |  | 0
6.0549 | SUMINISTRO E INSTALACION DE REFLECTOR DE 200 W PARA EMPOTRAR EN MURO, EL PRECIO INCLUYE: CABLE DE COBRE THW CALIBRE 12 AWG EN SISTEMA 2F, 3H, CONEXIONES, EQUIPO, HERRAMIENTA Y MANO DE OBRA, P.U.O.T. | PZA | 250 |  | 0
6.0547 | SUMINISTRO E INSTALACION DE ARBOTANTE CONICO CIRCULAR DE 9.00 M CALIBRE 11, EL PRECIO INCLUYE: PINTURA COLOR A DETERMINAR POR LA DEPENDENCIA, NIVELADO, PLOMEADO, EQUIPO HERRAMIENTA Y MANO DE OBRA, P.U.O.T. | PZA | 75 |  | 0
6.0172 | SUMINISTRO E INSTALACION DE BRAZO SENCILLO DE TUBO CED 30, GALVANIZADO POR INMERSION EN CALIENTE DE 1.80 M DE LONGITUD, EL PRECIO INCLUYE: HERRAJES TORNILLERIA Y SOPORTES DE FIJACION HERRAMIENTA P.U.O.T | PZA | 180 |  | 0
6.0538 | SUMINISTRO E INSTALACIÓN DE BASE DE CONCRETO PARA ARBOTANTE DE 12.00 M CON ANCLAS SEPARADAS 25.00 CM, CORONA DE 0.40 X 0.40 M , BASE DE 0.70 X 0.70 M, Y CON UNA ALTURA VERTICAL DE 1.20 M. INCLUYE: EXCAVACIÓN PARA COLOCAR LA BASE, RETIRO DEL ESCOMBRO A UN PUNTO FUERA DE LA OBRA, NIVELACIÓN, COMPACTACIÓN Y REPARACIÓN DE BANQUETA DE SER NECESARIO. | PZA | 75 |  | 0
6.0539 | SUMINISTRO E INSTALACION DE CABLE DE ALUMINIO AWG CAL 6, EL PRECIO INCLUYE: MATERIALES, CONEXIÓN, CORTES Y DESPERDICIOS, EQUIPO, HERRAMIENTA Y MANO DE OBRA,P.U.O.T. | ML | 6700 |  | 0
6.054 | SUMINISTRO E INSTALACION DE CABLE DE ALUMINIO AWG CAL 4, EL PRECIO INCLUYE: MATERIALES, CONEXIÓN, CORTES Y DESPERDICIOS, EQUIPO, HERRAMIENTA Y MANO DE OBRA,P.U.O.T. | ML | 14600 |  | 0
6.0012 | SUMINISTRO E INSTALACION DE POLIDUCTO NEGRO DE 38 MM, EL PRECIO INCLUYE: EXCAVACION DE ZANJA DE 15 X 30 CM EN TERRENO NATURAL, RELLENO CON MATERIAL PRODUCTO DE EXCAVACION COMPACTADO, P.U.O.T. | ML | 5200 |  | 0
6.0057 | SUMINISTRO Y COLOCACION DE TUBO CONDUIT GALVANIZADO PARED GRUESA DE 1 1/2" (38 MM) DE DIAMETRO, EL PRECIO INCLUYE: MATERIALES, CORTES, DESPERDICIOS, COPLE, MATERIAL DE FIJACION Y/O COLGANTEO, ANDAMIO, HERRAMIENTA, MANO DE OBRA P.U.O.T. | ML | 650 |  | 0
6.0541 | SUMINISTRO E INSTALACIÓN DE INTERRUPTOR TERMOMAGNETICO EN CAJA MOLDEADA DE 100 AMP. MARCO 100AMP. 2F, 600V.C.A. CAT. FAL 26100 MARCA SQUARE”D” O CALIDAD SIMILAR EN ESPECIFICACIONES Y CARACTERISTICAS DEL PRODUCTO EL PRECIO INCLUYE: MATERIAL, EQUIPO, HERRAMIENTA Y MANO DE OBRA, P.U.O.T. | PZA | 6 |  | 0
6.0957 | SUMINISTRO E INSTALACION DE INTERRUPTOR TERMOMAGNETICO DE 2 POLOS DE 20 AMPERES, EL PRECIO INCLUYE: EQUIPO HERRAMIENTA, MANO DE OBRA, P.U.O.T. | PZA | 42 |  | 0
6.0542 | SUMINISTRO E INSTALACIÓN DE GABINETE HIMEL DE 100X80X30 CMS MARCA SQUARE"D" O CALIDAD SIMILAR EN ESPECIFICACIONES Y CARACTERISTICAS DEL PRODUCTO, EL PRECIO INCLUYE: MATERIAL, EQUIPO, HERRAMIENTA Y MANO DE OBRA, P.U.O.T. | PZA | 2 |  | 0
6.0546 | SUMINISTRO E INSTALACIÓN DE SWITCH-SELECTOR, MANUAL-FUERA-AUTOMÁTICO CONTACTO SOSTENIDO 240V MARCA SQUARE D, O SIMILAR EN ESPECIFICACIONES Y CARACTERISTICAS DEL MISMO EL PRECIO INCLUYE: ACARREO EQUIPO, HERRAMIENTA Y MANO DE OBRA, POR UNIDAD DE OBRA TERMINADA | PZA | 2 |  | 0
6.0092 | SUMINISTRO Y COLOCACION DE FOTOCELDA PARA CONTROL DE CIRCUITO DE ALUMBRADO DE CIRCUITO DE MAXIMO 10 AMP. A 15 AMP. ALIMENTADA A 220 VOLTS DE CA 60HZ, EL PRECIO INCLUYE: MATERIAL, HERRAMIENTA, MANO DE OBRA P.U.O.T | PZA | 2 |  | 0
6.0072 | BAJADA DE SISTEMA DE TIERRA EN POSTE, EL PRECIO INCLUYE: ALAMBRE DE COBRE DESNUDO CAL 4 (2 KG), CONECTOR PARA VARILLA A TIERRA (1 PZA), VARILLA COPERWELD 5/8" DE 3 M(1 PZA), SEGÚN NORMA C.F.E, HERRAMIENTAS Y MANO DE OBRA (P.U.O.T.) | PZA | 10 |  | 0
6.0019 | SUMINISTRO E INSTALACION DE REGISTRO DE CONCRETO PREFABRICADO DE 40 X 40 X 40 CM CON MARCO Y CONTRAMARCO, TAPA DE CONCRETO REFORZADO, EL PRECIO INCLUYE: EXCAVACION, COLOCACION Y NIVELACION, HERRAMIENTA Y MANO DE OBRA, P.U.O.T. | PZA | 75 |  | 0
6.0545 | REGISTRO EN PISO PARA SUBESTACIONES BAJA TENSION EN BANQUETA RBTB-1. INCLUYE: MATERIAL, HERRAMIENTA, MATERIAL,MANO DE OBRA Y TODO LO NECESARIO PARA SU INSTALACION, P.U.O.T. | PZA | 4 |  | 0
4.0523 | FABRICACION Y COLOCACION DE PLACA DE 1" X 40 X 40 CMS ACERO A-572-GR.50, CON 8 ANCLAS TIPO " L" DE 5/8" DE 93 CM CON LONGITUD. INCLUYE: APLICACION DE FONDO Y ESMALTE, EQUIPO DE CORTE Y SOLDADORA, MATERIALES, MANO DE OBRA, EQUIPO Y HERRAMIENTA. | JGO | 42 |  | 0
4.0524 | SUMINISTRO E INSTALACIÓN DE JUEGO DE ANCLAS EN PARAPETO PARA ALUMBRADO, CONFORMADO POR 4 ANCLAS TIPO 'L' DE 3/4" DE DIÁMETRO Y 60 CM DE LONGITUD, CON ROSCA DE 10 CM. INCLUYE: APLICACIÓN DE FONDO ANTICORROSIVO, EQUIPO DE CORTE, MATERIALES, MANO DE OBRA, EQUIPO Y HERRAMIENTA | JGO | 60 |  | 0
6.0958 | SUMINISTRO E INSTALACION DE CABLE ACSR 336 3 FASES , EL PRECIO INCLUYE:MATERIALES, CONEXION, DESPERDICIOS, HERRAMIENTAS, MANO DE OBRA. P.U.O.T. | ML | 562 |  | 0
6.0959 | SUMINISTRO E INSTALACION DE CABLE NEUTRANEL XLP-500 AL 133% , EL PRECIO INCLUYE: MATERIALES, CONEXIÓN, CORTES Y DESPERDICIOS, EQUIPO, HERRAMIENTA Y MANO DE OBRA, P.U.O.T. | ML | 513 |  | 0
6.0598 | SUMINISTRO E INSTALACIÓN DE REGISTRO PARA SISTEMA DE TIERRAS EL PRECIO INCLUYE: REGISTRO DE CONCRETO POLIMÉRICO DE 34 CM DE DIÁMETRO CON TAPA, VARILLA DE 5/8"X3 MTS, CONECTOR GAR Y COMPUESTO GEM EL PRECIO INCLUYE: MATERIAL, HERRAMIENTA Y MANO DE OBRA P.U.O.T. | PZA | 2 |  | 0
6.0961 | SUMINISTRO E INSTALACION DE BANCO DE DUCTOS PREFABRICADO DE 4 DUCTOS 4" EL PRECIO INCLUYE: MATERIAL, HERRAMIENTA Y MANO DE OBRA, P.U.O.T. | ML | 150 |  | 0
6.0021 | SUMINISTRO E INSTALACION DE ARBOTANTE CONICO CIRCULAR DE 7.50 M CALIBRE 11, PUNTA POSTE COLOR PLATA, EL PRECIO INCLUYE: INSTALACION, NIVELADO, PLOMEADO, EQUIPO HERRAMIENTA Y MANO DE OBRA, P.U.O.T. | PZA | 4 |  | 0
6.0694 | SUMINISTRO Y COLOCACION DE REGISTRO CUADRADO DE ACERO GALVANIZADO DE 6" X 6"; PRECIO INCLUYE: TAPA CIEGA, HERRAMIENTA, MATERIAL DE FIJACION Y MANO DE OBRA, P.U.O.T. | PZA | 250 |  | 0
6.096 | SUMINISTRO Y COLOCACION DE REGISTRO DE BAJA TENSIÓN EN BANQUETA TIPO 3 FABRICADO EN CONCRETO CAT. RMTB-3 MCA. MULTICRETO O SIMILAR EN ESPECIFICACIONES Y CARACTERISTICAS DEL PRODUCTO, CON CERTIFICADOS DE LABORATORIO DE PRUEBAS LAPEM, CUMPLIENDO LAS NORMAS Y PROTOCOLOS ESTABLECIDOS POR COMISIÓN FEDERAL DE ELECTRICIDAD, EL PRECIO INCLUYE: MATERIAL, HERRAMIENTA Y MANO DE OBRA, P.U.O.T. | PZA | 2 |  | 0
V | SEMAFORIZACION |  |  |  | 0
10.0458 | SUMINISTRO E INSTALACIÓN DE CRUCERO SEMAFORIZADO A BASE DE: SEMÁFORO PEATONAL CON 4 POSTES, 4 SEMÁFOROS DE 2 SECCIONES Y 4 BASES DE CONCRETO. CRUCERO VEHICULAR SEMAFORIZADO CON 1 CONTROLADOR CON GABINETE Y POSTE TIPO PEDESTAL CON BASE, 4 POSTES, 4 BRAZOS DE 7 A 12 M DE LONGITUD (SEGÚN PROYECTO), 4 BASES DE CONCRETO, 4 SEMÁFOROS DE 3 LENTES Y 8 SEMÁFOROS DE 4 LENTES, 8 SEÑALES INFORMATIVAS DE DESTINO Y 4 CÁMARAS DE VIDEO DETECCIÓN, P.U.O.T. | CRUCERO | 2 |  | 0
10.0459 | SUMINISTRO E INSTALACIÓN DE CRUCERO SEMAFORIZADO A BASE DE: SEMÁFORO PEATONAL CON 4 POSTES, 4 SEMÁFOROS DE 2 SECCIONES Y 4 BASES DE CONCRETO. CRUCERO VEHICULAR SEMAFORIZADO CON 1 CONTROLADOR CON GABINETE Y POSTE TIPO PEDESTAL CON BASE, 3 POSTES, 3 BRAZOS DE 7 A 12 M DE LONGITUD (SEGÚN PROYECTO), 3 BASES DE CONCRETO, 3 SEMÁFOROS DE 3 LENTES Y 6 SEMÁFOROS DE 4 LENTES, 6 SEÑALES INFORMATIVAS DE DESTINO Y 3 CÁMARAS DE VIDEO DETECCIÓN, P.U.O.T. | CRUCERO | 2 |  | 0
W | OBRA INDUCIDA |  |  |  | 4000000
10.046 | EJECUCIÓN Y/O PAGO POR TRABAJOS DE REUBICACIÓN Y ADECUACIÓN DE INSTALACIONES SUBTERRÁNEAS EXISTENTES Y LAS QUE RESULTEN. INCLUYE EXCAVACIONES, RELLENOS, CONSTRUCCIÓN RENIVELACIÓN DE POZOS DE VISITA, CAJAS DE VÁLVULA, SUMINISTROS E INSTALACIÓN DE TUBERÍAS Y DUCTOS E INTERCONEXIONES, REPOSICIÓN DE TOMAS Y DESCARGAS DOMICILIARIAS, REUBICACIÓN DE POSTES Y RETENIDAS DE CFE. TODO LO ANTERIOR DE ACUERDO A LOS DISEÑOS, ESPECIFICACIONES Y PROYECTOS ELABORADOS POR LAS EMPRESAS PROPIETARIAS DE LA INFRAESTRUCTURA. P.U.O.T. | P.G. | 1 | 4000000 | 4000000
X | PROYECTO EJECUTIVO |  |  |  | 2750000
10.0461 | ELABORACIÓN DE PROYECTO EJECUTIVO QUE INCLUYE: LEVANTAMIENTO TOPOGRÁFICO Y VUELO FOTOGRAMÉTRICO, ANTEPROYECTOS GEOMÉTRICO Y ESTRUCTURAL, ESTUDIOS HIDROLOGICO-HIDRÁULICO, ESTUDIOS DE INGENIERÍA DE TRÁNSITO, ESTUDIOS DE MECÁNICA DE SUELOS, ESTUDIOS DE GEOTÉCNICA Y DISEÑO DE PAVIMENTO, PROYECTO GEOMÉTRICO Y DE TERRACERÍAS, PROYECTO DE INGENIERÍA ESTRUCTURAL, PROYECTO DE DRENAJE PLUVIAL Y CÁRCAMO DE BOMBEO, PROYECTO DE INGENIERÍA ELÉCTRICA Y ALUMBRADO PUBLICO Y CATALOGO DE CONCEPTOS REQUERIDOS CON SU CANTIDAD Y UNIDAD, ASI COMO SUS ESPECIFICACIONES GENERALES Y PARTICULARES, PLANOS Y CROQUIS. P.U.O.T. | PZA | 1 | 2750000 | 2750000
|  |  |  | SUB-TOTAL | 6750000
|  |  |  | I.V.A. 16% | 1080000
|  |  |  | TOTAL | 7830000
| Ing. Juan Adolfo Von Bertrab Saracho |  |  | 2025-11-03
DIRECTOR GENERAL DE OBRAS PUBLICAS DEL MPIO.
Nombre del Proyecto :
PRESUPUESTO DE OBRA