## Hoja4
R. AYUNTAMIENTO DE TORREON, 2022-2024
DIRECCION GENERAL DE OBRAS PUBLICAS
CONSTRUCCION DE CASA CUNA
Ubicación: | TORREON, COAHUILA
Presupuesto
CLAVE | DESCRIPCION | UNIDAD | CANTIDAD
I | OBRACIVIL
1.0003 | TRAZO Y NIVELACION EN TERRENO CON EQUIPO TOPOGRAFICO Y MANUAL DE SER NECESARIO COLOCANDO REFERENCIAS, LAS CUALES PERMANECERAN HASTA LA TERMINACION DE LOS TRABAJOS, EL PRECIO INCLUYE: EQUIPO, MATERIALES, HERRAMIENTA Y MANO DE OBRA. P.U.O.T. | M2 | 5095
3.0606 | FABRICACION DE DENTELLON EN MUROS EXTERIORES DE CONCRETO SIMPLE HECHO EN OBRA CON REVOLVEDORA F´C = 150 KG/CM2 T.M.A. ¾, CON SECCION 0.030 M3/M (0.30 x 0.10 cm), EL PRECIO INCLUYE: CIMBRA METALICA, SEPARADORES A CADA 3.00 M, MATERIALES, EQUIPO, HERRAMIENTA Y MANO DE OBRA, P.U.O.T. | ML | 343.18
3.0611 | FABRICACION DE DENTELLON EN MUROS INTERIORES DE CONCRETO SIMPLE HECHO EN OBRA CON REVOLVEDORA F´C = 150 KG/CM2 T.M.A. ¾, CON SECCION 0.030 M3/M (0.30 x 0.10 cm), EL PRECIO INCLUYE: CIMBRA METALICA, SEPARADORES A CADA 3.00 M, MATERIALES, EQUIPO, HERRAMIENTA Y MANO DE OBRA, P.U.O.T. | ML | 167.82
2.004 | FABRICACIÓN DE ZAPATA AISLADA Z-1 DE CONCRETO DE CONCRETO PREMEZCLADO F'C=250 KG/CM2 TMA 3/4" (19MM) CON DIMENSIONES 1.00X1.00X0.20 MTS ARMADA CON VARILLA #4@20 CM EN LECHO INFERIOR EN DOS DIRECCIONES, DADO DE 0.40X 0.40X 0.50 M ARMADO CON 8 VARILLAS DEL #4 Y ESTRIBOS DEL #3 @20 CM, SEGUN PLANO, EL PRECIO INCLUYE: EXCAVACIÓN, MATERIALES, PLANTILLA DE CONCRETO F´C= 100KG/CM2 DE 5 CM DE ESPESOR, CIMBRA, CORTES, DESPERDICIO, FABRICACIONES, COLADO, VIBRADO, CURADO, EQUIPO, HERRAMIENTA Y MANO DE OBRA SEGUN PROYECTO (P.U.O.T.) | PZA | 27
2.0041 | FABRICACIÓN DE ZAPATA AISLADA Z-2 DE CONCRETO DE CONCRETO PREMEZCLADO F'C=250 KG/CM2 TMA 3/4" (19MM) CON DIMENSIONES 1.50X1.50X0.20 MTS ARMADA CON VARILLA #4@20 CM EN LECHO INFERIOR EN DOS DIRECCIONES, DADO DE 0.40X 0.40X 0.50 M ARMADO CON 8 VARILLAS DEL #4 Y ESTRIBOS DEL #3 @20 CM, SEGUN PLANO, EL PRECIO INCLUYE: EXCAVACIÓN, MATERIALES, PLANTILLA DE CONCRETO F´C= 100KG/CM2 DE 5 CM DE ESPESOR, CIMBRA, CORTES, DESPERDICIO, FABRICACIONES, COLADO, VIBRADO, CURADO, EQUIPO, HERRAMIENTA Y MANO DE OBRA SEGUN PROYECTO (P.U.O.T.) | PZA | 62
2.0042 | FABRICACIÓN DE ZAPATA AISLADA Z-3 DE CONCRETO DE CONCRETO PREMEZCLADO F'C=250 KG/CM2 TMA 3/4" (19MM) CON DIMENSIONES 2.00X2.000X0.25 MTS ARMADA CON VARILLA #4@20 CM EN LECHO INFERIOR EN DOS DIRECCIONES, DADO DE 0.40X 0.40X 0.50 M ARMADO CON 8 VARILLAS DEL #4 Y ESTRIBOS DEL #3 @20 CM, SEGUN PLANO, EL PRECIO INCLUYE: EXCAVACIÓN, MATERIALES, PLANTILLA DE CONCRETO F´C= 100KG/CM2 DE 5 CM DE ESPESOR, CIMBRA, CORTES, DESPERDICIO, FABRICACIONES, COLADO, VIBRADO, CURADO, EQUIPO, HERRAMIENTA Y MANO DE OBRA SEGUN PROYECTO (P.U.O.T.) | PZA | 13
5.0291 | SUMINISTRO, CONSTRUCCION Y COLOCACION DE CISTERNA TIPO ROTOPLAS O CALIDAD SIMILAR EN CARACTERISTICAS Y ESPECIFICACIONES DEL PRODUCTO, CON CAPACIDAD DE 10000 LITROS, EL PRECIO INCLUYE: EXCAVACION CON MEDIDAS DE 3.00 M X 3.00 METROS DE ALTURA CON MUROS A BASE DE BLOCK DE CONCRETO 15X20X40, LOSA, TAPA PARA CISTERNA ADIAMANTADA REFORZADA DE 60 X 60 CM CON MARCO Y CONTRAMARCO, PLACA ANTIDERRAPANTE CAL. 14, CANDADO PARA TAPA, FIRME DE 150 KG/CM2 REFORZADA CON MALLA ELECTROSOLDADA 6-6 10/10, MATERIALES DE CONEXION TUBOPLUS, CONSUMIBLES, MANIOBRAS, HERRAMIENTA, MANO DE OBRA P.U.O.T. | PZA | 1
2.0007 | FUMIGACION POR ASPERSION EN SUPERFICIES Y CEPAS DE EXCAVACION (AREAS INDICADAS POR LA SUPERVICION) CON TRATAMIENTO ANITERMITAS CON PRODUCTOS QUIMICOS COMO EL TERMIDEL 48, TYZON O CALIDAD SIMILAR, PROPORCION DE 1.00 LTO. DEL PRODUCTO POR 50.00 LTS. DE AGUA, EL PRECIO INCLUYE: REPORTE FOTOGRAFICO DE LA APLICACION DEL PRODUCTO, MATERIALES, DESPERDICIOS, EQUIPO, HERRAMIENTA, MANO DE OBRA. P.U.O.T. | M2 | 3103
3.0607 | CONSTRUCCION DE PISO DE CONCRETO PREMEZCLADO F´C = 200 KG/CM2 T.M.A, ¾", PARA FIRME EN ACABADO PULIDO DE 15 CM DE ESPESOR, EL PRECIO INCLUYE: ARMADO DE MALLA ELECTROSOLDADA 6-6 10/10, BOMBA PARA CONCRETO, CIMBRA EN FRONTERAS DE MADERA, CORTE, MATERIALES, COLADO, CURADO, EQUIPO, HERRAMIENTA Y MANO DE OBRA, P.U.O.T | M2 | 2377.93
3.0608 | CONSTRUCCION DE PISO DE CONCRETO PREMEZCLADO TIRO DIRECTO F´C = 150 KG/CM2 T.M.A, ¾", DE 15 DE ESPESOR, ACABADO SEMI PULIDO, EL PRECIO INCLUYE: MALLA ELECTROSOLDADA 6/6 10-10, CIMBRA EN FRONTERAS DE MADERA, MATERIALES, COLADO, CURADO, EQUIPO, HERRAMIENTA Y MANO DE OBRA, P.U.O.T. | M2 | 1284.9
3.0217 | PISO DE CONCRETO ESTAMPADO DE 10 CM DE ESPESOR, CON CONCRETO F'C=150 KG/CM2 REFORZADO CON MALLA ELECTROSOLDADA 6X6-10/10, CON ADITIVO COLORANTE (COLOR SEGÚN INDIQUE LA SUPERVISIÓN), EL PRECIO INCLUYE: CIMBRA METÁLICA, VIBRADO, CURADO, MATERIALES, EQUIPO, HERRAMIENTA Y MANO DE OBRA, P.U.O.T. | M2 | 30
3.0609 | FABRICACION DE RAMPA DE CONCRETO HECHO EN OBRA F´C = 150 KG/CM2 T.M.A. ¾, HECHO EN OBRA CON REVOLVEDORA DE 10 CM DE ESPESOR, ACABADO ESCOBILLADO CON BROCHA DE PELO, EL PRECIO INCLUYE: DENTELLON DE 15 X 30 CM, CIMBRA COMUN EN FRONTERAS, CURADO, MATERIALES, EQUIPO, HERRAMIENTA Y MANO DE OBRA, P.U.O.T. | M2 | 25
3.0021 | GUARNICION RECTANGULAR DE CONCRETO SIMPLE HECHO EN OBRA CON REVOLVEDORA DE SECCION 12X40 CM FC=150 KG/CM2 T.M.A. ¾ ACABADO APARENTE, EL PRECIO INCLUYE: CIMBRA METALICA CON SEPARADORES A CADA 3 METROS, VIBRADO, CURADO, MATERALES, EQUIPO, HERRAMIENTA Y MANO DE OBRA, P.U.O.T. | ML | 580
3.061 | MURO CUADRICULADO DE BLOCK DE CONCRETO 15 X 20 X40 CM ASENTADO CON MORTERO CEMENTO ARENA 1:4 Y BOQUILLAS PROMEDIO DE 1.2 CM, ACABADO APARENTE, EL PRECIO INCLUYE: COLOCACION DE ESCALERILLA A CADA 4 HILADAS Y VARILLA DE 3/8" @80 CM COMO REFUERZO, MATERIAL, ANDAMIOS, CORTES Y DESPERDICIO, HERRAMIENTA Y MANO DE OBRA. P.U.O.T. | M2 | 1804
3.0006 | MURO DE BLOCK DE CONCRETO 15 X 20 X4O CM ASENTADO CON MORTERO CEMENTO ARENA 1:3 Y BOQUILLAS PROMEDIO DE 1.2 CM, ACABADO MEZCLA CORTADA EL PRECIO INCLUYE: MATERIAL, ANDAMIOS, CORTES Y DESPERDICIO, HERRAMIENTA Y MANO DE OBRA. P.U.O.T. | M2 | 240
3.001 | CASTILLO DE 15X15 CM. DE CONCRETO HECHO EN OBRA CON REVOLVEDORA FC=150KG/CM2 DE 19 mm T.M.A. ARMADO CON 4 VARILLAS DE 3/8 Y ANILLOS DE ALAMBRON DE ¼ A.C. 20 CM. EL PRECIO INCLUYE: EQUIPO MATERIAL, CIMBRA Y CURADO, HERRAMIENTAS Y MANO DE OBRA. P.U.O.T. | ML | 80
3.0001 | DALA DE DESPLANTE DE 15 X 20 CM DE CONCRETO HECHO EN OBRA CON REVOLVEDORA FC= 150 KG / CM2 REFORZADO CON 4 VARILLAS DE 3/8 Y ANILLOS DE ALAMBON DE 1/4 A.C. 20 CM. EL PRECIO INCLUYE: MATERIAL, EQUIPO, CIMBRA, CURADO, HERRAMIENTA Y MANO DE OBRA. P.U.O.T. | ML | 60
10.012 | FABRICACIÓN Y COLOCACIÓN DE MURO A UNA CARA EXTERIOR DE DUROCK DE 9 CM DE ESPESOR Y UNA CARA INTERIOR DE TABLAROCA, TERMINADO, INCLUYE BASTIDOR METÁLICO DE POSTE Y CANALETA GALVANIZADA CAL. 20,CAPAS DE TABLA CEMENTO DE 12.7MM CUBIERTA DE BASECOAT Y SELLADOR PARA RECIBIR ACABADO, HERRAMIENTA, LIMPIEZA DEL ÁREA, P.U.O.T. | M2 | 1072
10.0032 | FABRICACIÓN Y COLOCACIÓN DE MURO DE TABLAROCA DE 9 CM DE ESPESOR A DOS CARAS, TERMINADO, EL PRECIO INCLUYE: BASTIDOR METÁLICO DE POSTE Y CANALETA GALVANIZADA CAL. 20, COLCHONETA DE LANA MINERAL ,CAPAS DE TABLA CEMENTO DE 12.7MM CUBIERTA DE BASECOAT Y SELLADOR PARA RECIBIR ACABADO. HERRAMIENTA, LIMPIEZA DEL ÁREA, P.U.O.T. | M2 | 752
10.0119 | FABRICACIÓN Y COLOCACIÓN DE MURO DE DUROCK DE 9 CM DE ESPESOR A UNA CARA, TERMINADO, INCLUYE BASTIDOR METÁLICO DE POSTE Y CANALETA GALVANIZADA CAL. 20, COLCHONETA DE LANA MINERAL ,CAPAS DE TABLA CEMENTO DE 12.7MM CUBIERTA DE BASECOAT Y SELLADOR PARA RECIBIR ACABADO, ACABADO RUGOSO, HERRAMIENTA, LIMPIEZA DEL ÁREA, P.U.O.T. | M2 | 464
11.0009 | LOSACERO SECCION 4 CAL 24 REFORZADA CON MALLA ELECTROSOLDADA 6X6 6/6 Y CONCRETO F´C 200KG/CM2 DE 6CM DE ESPESOR SOBRE LA CRESTA (CON UN VOLUMEN DE 0.095M3), EL PRECIO INCLUYE: APUNTALAMIENTO, CIMBRA PERIMETRAL, MATERIAL, MANO DE OBRA, HERRAMIENTA Y EQUIPO (P.U.O.T.) | M2 | 2466
3.0612 | PRETIL DE MURO CUADRICULADO DE BLOCK DE CONCRETO 15 X 20 X40 CM ASENTADO CON MORTERO CEMENTO ARENA 1:4 Y BOQUILLAS PROMEDIO DE 1.2 CM, ACABADO APARENTE, EL PRECIO INCLUYE: REVESTIDO POR LA PARTE POSTERIOR DE MORTERO CEMENTO-ARENA, COLOCACION DE ESCALERILLA A CADA 4 HILADAS Y VARILLA DE 3/8" @80 CM COMO REFUERZO, MATERIAL, ANDAMIOS, CORTES Y DESPERDICIO, HERRAMIENTA Y MANO DE OBRA. P.U.O.T. | M2 | 340.23
3.0051 | SUMINISTRO Y COLOCACION DE RELLENO PARA DAR PENDIENTES PLUVIALES EN LOSAS, TECHUMBRES, DIAMANTES, CHAFLANES, A BASE DE MORTERO CEMENTO GRIS-ARENA-TERMOLITA MINERALIZADA 1:4:5, EL PRECIO INCLUYE: LIMPIEZA Y PREPARACION DE LA SUPERFICIE, FABRICACIONES, MATERIALES, DESPERDICIOS, ELEVACIONES, EQUIPO, HERRAMIENTA, MANO DE OBRA P.U.O.T. | M3 | 369.9
3.0016 | APLANADO ACABADO FINO DE MORTERO CEMENTO ARENA DE 1:4 DE 2.5 CM DE ESPESOR DE HASTA 3.00 M DE ALTURA, APLANADO A PLOMO Y REGLA, ACABADO CON PLANA, EL PRECIO INCLUYE: MATERIAL, ANDAMIO, HERRAMIENTA Y MANO DE OBRA. P.U.O.T. | M2 | 400
3.0235 | REPELLADO DE 2 CM DE ESPESOR PARA RECIBIR VITROMURO A BASE DE CEMENTO ARENA 1:3, EL PRECIO INCLUYE; MATERIALES, MANO DE OBRA, EQUIPO, HERRAMIENTA P.U.O.T. | M2 | 700
5.0293 | REGISTRO SANITARIO DE 60X80X60, CON MURO DE TABIQUE ROJO RECOCIDO DE 6X12X24 CM ASENTADO CON MORTERO CEMENTO ARENA 1:3 ACABADO CEMENTO PULIDO CON MORTERO CEMENTO ARENA 1:4, PISO DE CONCRETO SIMPLE HECHO EN OBRA, F´C=150 KG/ CM2, TAPA DE CONCRETO F´C=150 KG/CM2, MARCO Y CONTRAMARCO DE ANGULO DE 1X1X1/8 ARMADA CON MALLA ELECTROSOLDADA 6X6-10/10. EL PRECIO INCLUYE: EXCAVACION MATERIA, HERRAMIENTA Y MANO DE OBRA. P.U.O.T. | PZA | 25
6.0019 | SUMINISTRO E INSTALACION DE REGISTRO DE CONCRETO PREFABRICADO DE 40 X 40 X 40 CM CON MARCO Y CONTRAMARCO, TAPA DE CONCRETO REFORZADO, EL PRECIO INCLUYE: EXCAVACION, COLOCACION Y NIVELACION, HERRAMIENTA Y MANO DE OBRA, P.U.O.T. | PZA | 15
3.0613 | SUMINISTRO Y APLICACIÓN DE SELLADOR HIDROFUGANTE EN MURO DE BLOCK CON ACABADO APARENTE, EL PRECIO INCLUYE: MATERIALES, APARIENCIA SECA, HERRAMIENTA Y MANO DE OBRA, P.U.O.T. | M2 | 3608
II | ACABADOS
3.0619 | SUMINISTRO Y COLOCACIÓN DE PISO CERÁMICO DE 0.60 x 0.60 MTS MARCA INTERCERAMIC CATANIA SABBIA, PEGADO CON PEGAZULEJO. EL PRECIO INCLUYE: BOQUILLA SIN ARENA, MANO DE OBRA, EQUIPO, MATERIAL, HERRAMIENTA P.U.O.T. | M2 | 845
3.0127 | SUMINISTRO Y COLOCACION DE FACHALETA TIPO VELOUR, EL PRECIO INCLUYE: MATERIALES, HERRAMIENTA Y MANO DE OBRA P.U.O.T. | M2 | 704
3.62 | SUMINISTRO Y COLOCACIÓN DE ZOCLO DE 10 CM CON PISO CERÁMICO DE 0.60 x 0.60 MTS MARCA INTERCERAMIC CATANIA SABBIA, PEGADO CON PEGAZULEJO. EL PRECIO INCLUYE: BOQUILLA SIN ARENA, MANO DE OBRA, EQUIPO, MATERIAL, HERRAMIENTA P.U.O.T. | ML | 1000
3.0614 | SUMINISTRO Y COLOCACION DE MARMOL TRAVERTINO UNA ALTURA DE 0.00 A 8.00 M EN MUROS EXTERIORES EN PIEZAS DE 0.60 X 0.30 ASENTADO CON MORTERO CEMENTO ARENA 1:3, EL PRECIO INCLUYE: ANDAMIOS, MANO DE OBRA, LIMPIEZA Y RETIRO DEL SOBRANTE FUERA DE OBRA, HERRAMIENTA, EQUIPO DE SEGURIDAD Y EQUIPO ESPECIALIZADO, P. U. O.T | M2 | 100
3.0615 | SUMINISTRO Y APLICACION DE PINTURA VINILICA LAVABLE DE 0.00 A 6.00 MTS DE ALTURA EN SUPERFICIES CON ACABADO CERRADO BASE YESO Y/O MORTERO CEMENTO GRIS-ARENA, COLORES INDICADOS POR LA SUPERVISION, MARCA COMEX O CALIDAD SIMILAR EN ESPECIFICACIONES Y CARACTERISTICAS DEL PRODUCTO, EL PRECIO INCLUYE: SELLADOR VINILICO, MATERIALES, DESPERDICIOS, RESANE Y REBABEO DE LA SUPERFICIE, PROTECCION DE AREAS LATERALES, ANDAMIO, HERRAMIENTA, MANO DE OBRA, P.U.O.T. | M2 | 4560
3.0616 | SUMINISTRO Y APLICACION DE PINTURA ESMALTE SEMI-MATE DE 0.00 A 6.00 MTS DE ALTURA EN SUPERFICIES CON ACABADO CERRADO BASE YESO Y/O MORTERO CEMENTO GRIS-ARENA, COLORES INDICADOS POR LA SUPERVISION, MARCA COMEX O CALIDAD SIMILAR EN ESPECIFICACIONES Y CARACTERISTICAS DEL PRODUCTO, EL PRECIO INCLUYE: SELLADOR VINILICO, MATERIALES, DESPERDICIOS, RESANE Y REBABEO DE LA SUPERFICIE, PROTECCION DE AREAS LATERALES, ANDAMIO, HERRAMIENTA, MANO DE OBRA, P.U.O.T. | M2 | 2466
10.0006 | PLAFÓN CORRIDO A BASE DE PANEL DE YESO REGULAR DE 13 MM, EL PRECIO INCLUYE: FIJACIÓN A ESTRUCTURA EXISTENTE, TRATAMIENTO DE JUNTAS A BASE DE PREFACINTA DE PAPEL DE 2" Y COMPUESTO READY MIX, ANDAMIOS, HERRAMIENTA, MANO DE OBRA P.U.O.T. | M2 | 635
3.0032 | IMPERMEABILIZANTE SBS A BASE DE MANTO PREFABRICADO SOLDABLE COMPUESTO POR ASFALTO MODIFICADO SBS MINIMO 12% DE POLIMERO, REFUERZO CENTRAL DE FIBRA DE VIDRIO, UNIDAD 90 GRS/ M2, RESINA TERMOFIJA, ACABADO GRAVILLA COLOR TERRACOTA DE 3.5 MM DE ESPESOR, MARCA CHOVATEC, IMPERQUIMIA O CALIDAD Y CARACTERISTICAS SIMILARES,SELLADO EN ZONAS CRITICAS CON CEMENTO PLASTICO,SELLADO Y REFORZADO DE ESQUINAS Y REMATES, EL PRECIO INCLUYE: CARGA Y ACARREOS VERTICAL Y HORIZONTAL, EQUIPO, HERRAMIENTA Y MANO DE OBRA, P.U.O.T | M2 | 2712.6
3.0251 | SUMINISTRO Y APLICACIÓN DE PINTURA ESMALTE A DOS MANOS EN ELEMENTOS DE HERRERIA, EL PRECIO INCLUYE: LIMPIEZA, EL TONO DE PINTURA SERÁ EL INDICADO POR LA DEPENDENCIA, APLICACIÓN MANUAL, MATERIALES, MANO DE OBRA Y HERRAMIENTA. P.U.O.T. | KG | 100000
III | INSTALACION HIDROSANITARIA
5.0063 | SALIDA HIDROSANITARIA PARA MUEBLE SANITARIO, A BASE DE TUBERIA Y CONEXIONES HIDRAULICAS TUBO PLUS Y TUBERIA Y CONEXIONES PVC SANITARIO DE CEMENTAR, DIAMETROS REQUERIDOS, EL PRECIO INCLUYE: MATERIALES, DEMOLICIO DE PISO, CODO PARA SALIDA DE VENTILA, EXCAVACION, CORTES, DESPERDICIOS, TENDIDOS, RELLENOS, HERRAMIENTA, MANO DE OBRA P.U.O.T. | SALIDA | 20
5.0311 | SALIDA HIDROSANITARIA PARA LAVABO CON TUBO TERMOFUSIONADO 1/2" Y SANITARIO P.V.C. CAMP. ANGER Y LISO DE 2" DE DIÁMETRO (SEGUN PLANO), INCLUYE: CORTE DE PISO, EXCAVACIÓN, RELLENOS, REPOSICIÓN DE FIRME, MATERIALES, DESPERDICIOS, TENDIDOS, RELLENOS, HERRAMIENTA, MANO DE OBRA P.U.O.T | SALIDA | 33
5.032 | SUMINISTRO E INSTALACION DE TANQUE HIDRONEUMATICO DE 45GLS, BOMBA 1 HP MARCA ESPA MULTIPASOS O CALIDAD SIMILAR EN CARACTERISTICAS Y ESPECIFICACIONES DEL PRODUCTO , EL PRECIO INCLUYE: MANOMETRO0-100 PSI ,BASE METALICA, INTERRUPTOR DE PRESION 20/40 PSI,MATERIALES DE CONEXION, HERRAMIENTA, MANO DE OBRA P.U.O.T. | PZA | 1
5.0065 | SUMINISTRO E INSTALACION DE MINGITORIO COLOR BLANCO MARCA CATO O CALIDAD SIMILAR, EL PRECIO INCLUYE: MATERIAL, CONSUMIBLES, PIJAS, CUELLO DE CERA, LLAVE RESORTE, HERRAMIENTA, MANO DE OBRA, P.U.O.T. | PZA | 6
5.0064 | SUMINISTRO E INSTALACION DE INODORO TANQUE BAJO COLOR BLANCO MARCA CATO O CALIDAD SIMILAR, EL PRECIO INCLUYE: MATERIAL, CONSUMIBLES, PIJAS, CUELLO DE CERA, ALIMENTADOR COFLEX, LLAVE ESTOPERA, HERRAMIENTA, MANO DE OBRA, P.U.O.T. | PZA | 20
5.0185 | SUMINISTRO Y COLOCACION DE LAVABO PEDESTAL DE PORCELANA MARCA URBAN O SIMILAR DIMENSIONES 0.85 X 0.38 X 0.49CM, EL PRECIO INCLUYE: LAS CONEXIONES NECESARIAS,PRUEBAS, MATERIAL, MANO DE OBRA, HERRAMIENTA, EQUIPO, P.U.O.T. | PZA | 33
5.0192 | SUMINISTRO Y COLOCACION DE LLAVE CON CERRADURA PARA JARDIN, EL PRECIO INCLUYE: INSTALACION, MATERIALES Y HERRAMIENTAS, MANO DE OBRA ( P.U.O.T. ) | PZA | 10
5.0321 | SUMINISTRO Y COLOCACION DE COLADERA INSTAREX 4" PVC O CALIDAD SIMILAR EN ESPECIFICACIONES Y CARACTERISTICAS INCLUYE: CESPOL EN PISO, FIJACION, CONEXION, PRUEBAS, MATERIAL EQUIPO Y/O, HERRAMIENTA, P.U.O.T. | PZA | 17
5.0437 | SUMINISTRO Y COLOCACION DE BAJADA PLUVIAL CON TUBO DE PVC DE 4" CON UN DESARROLLO 4.5 A 5.5 ML APROXIMADAMENTE CON 2 CODOS DE 45° Y 1 DE 90° Y ABRAZADERAS PARA FIJACION EL PRECIO INCLUYE : MATERIALES Y CORTES DESPERDICIOS, HERRAMIENTA MANO DE OBRA P.U.O.T. | PZA | 30
IV | HERRERIA
11.0002 | FABRICACION, HABILITADO Y MONTAJE DE ESTRUCTURA METALICA CON ACERO ESTRUCTURAL ASMT-36, EL PRECIO INCLUYE: MATERIALES, CORTES, DESPERDICIOS, CONSUMIBLES DE SOLDADURA, APLICACION DE PINTURA FONDO ANTICORROSIVO, ACABADO EN PINTURA DE ESMALTE ALKIDALICO MARCA COMEX O CALIDAD SIMILAR EN ESPECIFICACIONES Y CARACTERISTICAS DEL PRODUCTO, EQUIPO, HERRAMIENTA, MANO DE OBRA P.U.O.T. | KG | 117873
4.0237 | PUERTA ABATIBLE DOBLE ACCESO 2.10 X 3.00 H MTS PERFILES PROLAMSA @ 15 CMS DE 2X4", FORRADA DE LAMINA LISA CAL. 18 EN PARTE INFERIOR, EL PRECIO INCLUYE: MARCO, CHAPAS, BISAGRAS, SEGUROS, MATERIALES, EQUIPO, HERRAMIENTA Y MANO DE OBRA, P.U.O.T. | PZA | 2
4.0234 | REJA DE HERRERIA 3.5 X 3.0 MTS CON PERFILES PROLAMSA @ 15 CMS DE 2X4", ANCLAS Y PLACAS BASE DE SUJECION, CON FONDO ANTICORROSIVO Y ACABADO PINTURA ESMALTE SEMIMATE DEFINIDO POR LA DEPENDENCIA, EL PRECIO INCLUYE: MATERIALES, EQUIPO, HERRAMIENTA Y MANO DE OBRA, P.U.O.T. | PZA | 1
4.0235 | REJA DE HERRERIA 5.60 X 3.00 CON PERFILES PROLAMSA @ 15 CMS DE 2X4", ANCLAS Y PLACAS BASE DE SUJECION, CON FONDO ANTICORROSIVO Y ACABADO PINTURA ESMALTE SEMIMATE COLOR DEFINIDO POR LA DEPENDENCIA, EL PRECIO INCLUYE: MATERIALES, EQUIPO, HERRAMIENTA Y MANO DE OBRA, P.U.O.T. | PZA | 1
4.0236 | REJA DE HERRERIA 22.00 X 3.00 MTS CON PERFILES PROLAMSA @ 15 CMS DE 2X4", ANCLAS Y PLACAS BASE DE SUJECION, CON FONDO ANTICORROSIVO Y ACABADO PINTURA ESMALTE SEMIMATE COLOR DEFINIDO POR LA DEPENDENCIA, EL PRECIO INCLUYE: MATERIALES, EQUIPO, HERRAMIENTA Y MANO DE OBRA, P.U.O.T. | PZA | 1
4.0238 | PARASOL DE HERRERIA 3.20 X 1.80 DE IPR DE 12" CON PERFILES INTERIORES PROLAMSA @ 10 CMS DE 2X4", ANCLAS Y PLACAS BASE DE SUJECION, CON FONDO ANTICORROSIVO Y ACABADO PINTURA ESMALTE SEMIMATE COLOR DEFINIDO POR LA DEPENDENCIA, EL PRECIO INCLUYE: MATERIALES, EQUIPO, HERRAMIENTA Y MANO DE OBRA, P.U.O.T. | PZA | 2
4.0239 | PARASOL DE HERRERIA 5.00 X 1.00 DE IPR DE 12" CON PERFILES INTERIORES PROLAMSA @ 10 CMS DE 2X4", ANCLAS Y PLACAS BASE DE SUJECION, CON FONDO ANTICORROSIVO Y ACABADO PINTURA ESMALTE SEMIMATE COLOR DEFINIDO POR LA DEPENDENCIA, EL PRECIO INCLUYE: MATERIALES, EQUIPO, HERRAMIENTA Y MANO DE OBRA, P.U.O.T. | PZA | 1
4.024 | PARASOL DE HERRERIA 9.00 X 1.00 DE IPR DE 12" CON PERFILES INTERIORES PROLAMSA @ 10 CMS DE 2X4", ANCLAS Y PLACAS BASE DE SUJECION, CON FONDO ANTICORROSIVO Y ACABADO PINTURA ESMALTE SEMIMATE COLOR DEFINIDO POR LA DEPENDENCIA, EL PRECIO INCLUYE: MATERIALES, EQUIPO, HERRAMIENTA Y MANO DE OBRA, P.U.O.T. | PZA | 1
4.0241 | PARASOL DE HERRERIA 11.50 X 1.00 DE IPR DE 12" CON PERFILES INTERIORES PROLAMSA @ 10 CMS DE 2X4", ANCLAS Y PLACAS BASE DE SUJECION, CON FONDO ANTICORROSIVO Y ACABADO PINTURA ESMALTE SEMIMATE COLOR DEFINIDO POR LA DEPENDENCIA, EL PRECIO INCLUYE: MATERIALES, EQUIPO, HERRAMIENTA Y MANO DE OBRA, P.U.O.T. | PZA | 1
4.0242 | PUERTA ABATIBLE ACCESO 1.05 X 2.30 H MTS BASTIDOR DE PERFIL PTR DE 1 1/2" FORRADA DE LAMINA LISA CAL. 18 INCLUYE MARCO, CHAPAS, BISAGRAS, MATERIALES, EQUIPO, HERRAMIENTA Y MANO DE OBRA, P.U.O.T. | PZA | 1
4.0243 | PUERTA ABATIBLE DOBLE ACCESO 5.00 X 3.00 H MTS BASTIDOR DE PERFIL PTR DE 1 1/2" FORRADA DE LAMINA LISA CAL. 18 INCLUYE MARCO, CHAPAS, BISAGRAS, CON MECANISMO DE BARRA PARA SALIDA DE EMERGENCIA, EQUIPO, HERRAMIENTA Y MANO DE OBRA, P.U.O.T. | PZA | 1
4.0248 | PUERTA ABATIBLE DOBLE ACCESO 2.10 X 2.30 H MTS BASTIDOR DE PERFIL PTR DE 1 1/2" FORRADA DE LAMINA LISA CAL. 18, EL PRECIO INCLUYE: MARCO, CHAPAS, BISAGRAS, CON MECANISMO DE BARRA PARA SALIDA DE EMERGENCIA, EQUIPO, HERRAMIENTA Y MANO DE OBRA, P.U.O.T. | PZA | 7
4.0244 | ESCALERA DE CARACOL PARA ACCESO A AZOTEA DE 1.5 MTS DE DIAMETRO, HUELLAS Y PERALTES EN REJILLA IRWING O SIMILAR, PASAMANOS TUBULAR Y POSTE ( TUBO ) CENTRAL DE 6", ANCLAS Y PLACA BASE, CON FONDO ANTICORROSIVO Y ACABADO PINTURA ESMALTE SEMIMATE COLOR DEFINIDO POR LA DEPENDENCIA, EL PRECIO INCLUYE: MATERIALES, EQUIPO, HERRAMIENTA Y MANO DE OBRA, P.U.O.T. | PZA | 1
4.0245 | PLACA CONMEMORATIVA GRABADA Y EN CORTE LASER MONTADA SOBRE ANCLAJES A MURO POR TAQUES EXPANSORES, EL PRECIO INCLUYE: MATERIALES, EQUIPO, HERRAMIENTA Y MANO DE OBRA, P.U.O.T. | PZA | 1
4.0246 | PERGOLA 5.60 X 3.00 CON PERFILES PROLAMSA @ 15 CMS DE 2X4", ANCLAS Y PLACAS BASE DE SUJECION, CON FONDO ANTICORROSIVO Y ACABADO PINTURA ESMALTE SEMIMATE COLOR DEFINIDO POR LA DEPENDENCIA, EL PRECIO INCLUYE: MATERIALES, EQUIPO, HERRAMIENTA Y MANO DE OBRA, P.U.O.T. | PZA | 2
4.0247 | PERGOLA 22.00 X 3.00 CON PERFILES PROLAMSA @ 15 CMS DE 2X4", ANCLAS Y PLACAS BASE DE SUJECION, CON FONDO ANTICORROSIVO Y ACABADO PINTURA ESMALTE SEMIMATE COLOR DEFINIDO POR LA DEPENDENCIA, EL PRECIO INCLUYE: MATERIALES, EQUIPO, HERRAMIENTA Y MANO DE OBRA, P.U.O.T. | PZA | 1
V | INSTALACIONES ELECTRICAS
6.0074 | SUMINISTRO E INSTALACION DE POSTE DE CONCRETO DE 12 METROS, EL PRECIO INCLUYE: EXCAVACION DE CEPA DE 50 CM DE DIAMETRO POR 170 CM DE PROFUNDIDAD, INCADO, EL RELLENO SERA CON PIEDRA DE APROXIMADAMENTE 30 CM DE DIAMETRO Y MATERIAL PRODUCTO DE LA EXCAVACION, COMPACTACION SEGUN ESPECIFICACIONES DE C.F.E., NIVELACION, ESPECIFICACIONES DE CONSTRUCCION Y SIGUEINDO LOS LINEAMIENTOS DE LAS NORMAS DE DISTRIBUCION, HERRAMIENTA Y MANO DE OBRA. P.U.O.T. | PZA | 5
6.0588 | MODIFICACION DE ESTRUCTURA EN MEDIA TENSION AEREA INCLUYE RETIRO DE CRUCETA VOLADA E INSTALACION DE CRUCETA PT 200 (2 PIEZAS), ABRAZADERA UC Y ABRAZADERA UL (2 PIEZAS DE CADA UNA), PLACA 1PC (4 PIEZAS), TORNILLO MECANIZADO 15.88 X 63.5 (2 PIEZAS), CONECTOR PARA LINEA VIVA PARA ACSR 1/0 (CONECTOR PERICO), CONECTOR TIPO CUÑA 13.3 MM POR 13.3 MM (4 PIEZAS), AISLADOR SOPORTE (3 PIEZAS) SEGUN NORMA C.F.E., HERRAMIENTA Y MANO DE OBRA P.U.O.T. | PG | 1
6.0073 | SUMINISTRO E INSTALACION DE MATERIAL PARA VESTIDO DE POSTE DE CONCRETO EL PRECIO INCLUYE: CRUCETA PT 200 (2 PIEZAS), ABRAZADERA UC Y ABRAZADERA UL (2 PIEZAS DE CADA UNA). SOPORTE CV 1 (1 PIEZA), PLACA 1PC (4 PIEZAS), TORNILLO MECANIZADO 15.88 X 63.5 (2 PIEZAS), CONECTOR PARA LINEA VIVA PARA ACSR 1/0 (CONECTOR PERICO), CONECTOR TIPO CUÑA 13.3 MM POR 13.3 MM (4 PIEZAS), CABLE DE COBRE CAL 4 PARA CONEXION A CORTACIRCUITOS, CORTACIRCUITO FUSIBLE CCF-15-100 (3PIEZAS), APARTARRAYO ADOM-10 (3 PIEZAS), ESLABON FUSIBLE (3 PIEZAS), AISLADOR SOPORTE (3 PIEZAS) SEGUN NORMA C.F.E., HERRAMIENTA Y MANO DE OBRA P.U.O.T. | PG | 5
6.0589 | SUMINISTRO E INSTALACION DE TRANSICION AEREA A SUBTERRANEA INCLUYE : 3 PIEZAS DE CONECTOR A PRESIÓN TIPO L O T CON ESTRIBO DE COBRE, 3 PIEZAS DE AISLADOR TIPO PD CON VARILLA PREFORMADA Y AMARRE DE ALAMBRE DE COBRE, 3 PIEZAS DE CONECTOR TIPO PERICO PARA LÍNEA ENERGIZADA, 2 PIEZAS DE CRUCETA PT O DE MADERA (PT-200 15 Y 25 KV, PT-250 35 KV), 3 PIEZAS DE APARTARRAYO RISER POLE DE OXIDOS METALICOS CON ENVOLMENTE POLIMERO PARA 12 KV, 3 PIEZAS DE CORTACIRCUITO FUSIBLE DE 100 AMP CON FUSIBLE, 6 MTS DE TUBO PARED GRUESA CONDUIT PGG DE 101 MM, 3 METROS DE FLEJE DE ACERO INOXIDABLE 2 PIEZAS DE ABRAZADERA UC, 6 PIEZAS DETORNILLO GALVANIZADO DE 3/8" X 1-1/2" CON TUERCA Y ARANDELA PLANA Y DE PRESIÓN, 1 PIEZA DE BOTA TERMOCONTRACTIL 102MM 3 SALIDAS (PARA ACOMETIDA AEREA XLPE) MARCA 3M O SIMILAR , INCLUYE: EQUIPO, HERRAMIENTA , MARBETES DE IDENTIFICACIÓN DE FASES, HERRAJES, SUJETADORES, CLIPS, CINTA DE AISLAR, CINTA VULCANIZABLE Y MANO DE OBRA P.U.O.T. | SERVICIO | 1
6.0590 | SUMINISTRO E INSTALACION DE CABLE DE COBRE TIPO THW LS DE CAL. 3/0 AWG 600V VIAKON O SIMILAR EL PRECIO INCLUYE ACARREOS, TENDIDO,ENTORCHES, CONEXIONES, MATERIAL, MANO DE OBRA, EQUIPO, HERRAMIENTA, P.U.O.T. | MTS | 380
6.0106 | SUMINISTRO Y COLOCACION DE VARILLA COPERWELD 3M X 5/8" PARA TIERRA FISICA, EL PRECIO INCLUYE: CONECTOR GAR 6429, ACARREOS, MATERIAL, MANO DE OBRA, HERRAMIENTA, P.U.O.T. | PZA | 9
6.0591 | SUMINISTRO E INSTALACION DE CABLE DE ENERGÍA CON AISLAMIENTO XLPE CU 8 KV 133% CAL-1/0 DE COBRE INCLUYE: EQUIPO, HERRAMIENTA , MARBETES DE IDENTIFICACIÓN DE FASES, HERRAJES, SUJETADORES, CLIPS, CINTA DE AISLAR, CINTA VULCANIZABLE Y MANO DE OBRA P.U.O.T. | ML | 66
6.0592 | SUMINSITRO E INSTALACIÓN DE TERMINAL TERMOCONTRACTIL PARA USO EXTERIOR 15 KV INCLUYE: EQUIPO, HERRAMIENTA , MARBETES DE IDENTIFICACIÓN DE FASES, HERRAJES, SUJETADORES, CLIPS, CINTA DE AISLAR, CINTA VULCANIZABLE Y MANO DE OBRA P.U.O.T. | PZA | 3
6.0593 | SUMINISTRO E INSTALACIÓN DE TERMINAL PREMOLDEADA TIPO CODO OCC PARA CABLE DE ALUMINIO CALIBRE 1/0 AWG, 100 % N.A. INCLUYE: EQUIPO, HERRAMIENTA , MARBETES DE IDENTIFICACIÓN DE FASES, HERRAJES, SUJETADORES, CLIPS, CINTA DE AISLAR, CINTA VULCANIZABLE Y MANO DE OBRA P.U.O.T. | PZA | 3
6.0594 | SUMINSITRO E INSTALACIÓN DE INSERTO BUSHING 15 KV EL PRECIO INCLUYE: EQUIPO, HERRAMIENTA , MARBETES DE IDENTIFICACIÓN DE FASES, HERRAJES, SUJETADORES, CLIPS, CINTA DE AISLAR, CINTA VULCANIZABLE Y MANO DE OBRA P.U.O.T. | PZA | 3
6.0595 | SUMINISTRO E INSTALACIÓN DE TERMINAL A COMPRESIÓN CERRADA PARA CABLE DE ALUMINIO CALIBRE 1/0 AWG BARRIL LARGO DE DOBLE OJILLO, INCLUYE TORNILLERÍA INCLUYE: EQUIPO, HERRAMIENTA , HERRAJES, SUJETADORES, CLIPS, CINTA DE AISLAR, CINTA VULCANIZABLE Y MANO DE OBRA P.U.O.T. | PZA | 3
6.0518 | SUMINISTRO Y COLOCACION DE REGISTRO DE MEDIA TENSIÓN EN BANQUETA TIPO 4 MODELO RMTB4 TAPA REDONDA EL PRECIO INCLUYE: MATERIALES, HERRAMIENTA Y MANO DE OBRA, P.U.O.T. | PZA | 1
6.0596 | SUMINSITRO E INSTALACIÓN DE TUBO PADC DE 4" DE DIAMETRO TIPO CORRUGADO EL PRECIO INCLUYE: EXCAVACION DE ZANJA DE 0.40 M DE ANCHO POR 0.70 M DE PROFUNDIDAD, RELLENO CON PRODUCTO DE EXCAVACION, COMPACTACION, EQUIPO, HERRAMIENTA Y MANO DE OBRA P.U.O.T. | ML | 30
6.0642 | SUMINISTRO Y COLOCACION DE TRANSFORMADOR MONOFASICO TIPO POSTE DE 225 KVA 220/127 EL PRECIO INCLUYE.: SOPORTE METALICO, APARTARRAYOS, FUSIBLES, CRUCETAS, PUENTES DE CONEXIÓN, EQUIPO, HERRAMIENTAS, MANO DE OBRA P.U.O.T. | PZA | 1
6.0598 | SUMINISTRO E INSTALACIÓN DE REGISTRO PARA SISTEMA DE TIERRAS EL PRECIO INCLUYE: REGISTRO DE CONCRETO POLIMÉRICO DE 34 CM DE DIÁMETRO CON TAPA, VARILLA DE 5/8"X3 MTS, CONECTOR GAR Y COMPUESTO GEM EL PRECIO INCLUYE: MATERIAL, HERRAMIENTA Y MANO DE OBRA P.U.O.T. | PZA | 3
6.0016 | SUMINISTRO E INSTALACION DE VARILLA DE COBRE (TIERRA FISICA) DE 5/8 DE DIAMETRO POR 3.00 M DE LARGO, EL PRECIO INCLUYE: INCADO, CONECTOR, HERRAMIENTA Y MANO DE OBRA P.U.O.T. | PZA | 3
6.0081 | SUMINISTRO E INSTALACION DE CABLE DESNUDO DE 4 AWG, EL PRECIO INCLUYE: MATERIALES, CONECCION, HERRAMIENTAS, MANO DE OBRA. P.U.O.T. | ML | 110
6.0599 | SUMINISTRO E INSTALACIÓN DE SOLDADURA DE VARILLA - CABLE DE COBRE CAL. 4/0, TIPO "GR" EL PRECIO INCLUYE: MATERIAL, HERRAMIENTA Y MANO DE OBRA, P.U.O.T. | PZA | 4
6.0600 | SUMINISTRO E INSTALACIÓN DE REGISTRO DE CONCRETO PREFABRICADO NORMA CFE TIPO BTTRMTB4 EL PRECIO INCLUYE: EQUIPO, HERRAMIENTA Y MANO DE OBRA P.U.O.T. | PZA | 1
6.0601 | SUMINSITRO E INSTALACIÓN DE TUBO PADC DE 3" DE DIAMETRO TIPO CORRUGADO EL PRECIO INCLUYE: EXCAVACION DE ZANJA DE 0.40 M DE ANCHO POR 0.70 M DE PROFUNDIDAD, RELLENO CON PRODUCTO DE EXCAVACION, COMPACTACION, EQUIPO, HERRAMIENTA Y MANO DE OBRA P.U.O.T. | ML | 50
6.0602 | SUMINISTRO E INSTALACIÓN DE CABLE DE COBRE SUAVE MONOPOLAR, CON AISLAMIENTO THW.LS DE COBRE 75°C 600 V CALIBRE 350 MCM. EL PRECIO INCLUYE: MATERIAL, HERRAMIENTA Y MANO DE OBRA P.U.O.T. | ML | 200
6.0603 | SUMINISTRO E INSTALACION DE CABLE DE COBRE DESNUDO CAL 1/0 ,EL PRECIO INCLUYE: MATERIALES, HERRAMIENTA Y MANO DE OBRA, P.U.O.T. | ML | 50
6.0604 | SUMINISTRO E INSTALACIÓN DE TERMINAL A COMPRESIÓN CERRADA PARA CABLE DE ALUMINIO CALIBRE 350 MCM BARRIL LARGO DE DOBLE OJILLO,EL PRECIO INCLUYE:MATERIAL, HERRAMIENTA Y MANO DE OBRA P.U.O.T. | PZA | 12
6.0605 | SUMINISTRO E INSTALACIÓN DE TERMINAL MECÁNICA PARA CABLE DE COBRE CALIBRE 1/0 AWG EL PRECIO INCLUYE: EQUIPO, HERRAMIENTA, ELEMENTO DE FIJACION Y TORNILLERIA P.U.O.T. | PZA | 6
6.0606 | SUMINISTRO E INSTALACION DE TUBERIA CONDUIT PVC PESADO DE 3" DIAM, EL PRECIO INCLUYE: COPLE, SOPORTERIA, MATERIALES, HERRAMIENTA, MANO DE OBRA P.U.OT | ML | 10
6.0607 | SUMINISTRO E INSTALACION DE BASE DE MEDICION 13 TERM 20A 600V 10 POL AR P-P9 MARCA SCHNEIDER ELECTRIC O CALIDAD SIMILAR, EL PRECIO INCLUYE: PRUEBAS, FIJACION, PUESTA EN MARCHA, HERRAMIENTA Y MANO DE OBRA P.U.O.T. | PZA | 1
6.0608 | SUMINISTRO E INSTALACION DE GABINETE N3R MARCO MPW MARCA SCHNEIDER ELECTRIC O CALIDAD SIMILAR EN ESPECIFICACIONES Y CARACTERISTICAS DEL PRODUCTO, EL PRECIO INCLUYE: INTERRUPTOR ELECTRÓNICO POWERPACT-M DE 800A, 3 POLOS, 18KA A 600V, ZAPATAS, ET1.0. MODELO MGL36800 O SIMILAR EN FUNCIONAMIENTO Y CALIDAD EL PRECIO INCLUYE: EQUIPO, CONEXIONES , HERRAMIENTA Y MANO DE OBRA P.U.O.T. | PZA | 1
6.0609 | SUMINISTRO E INSTALACION DE CENTRO DE CARGA QO24 EL PRECIO INCLUYE: EQUIPO, CONEXIONES, HERRAMIENTA Y MANO DE OBRA P.U.O.T. | PZA | 2
6.0009 | SUMINISTRO E INSTALACION DE CENTRO DE CARGA DE 12 CIRCUITOS MONOFASICO 125 AMP. MCA. SQUARA´D O CALIDAD SIMILAR, EL PRECIO INCLUYE: CINCO PASTILLAS TERMOMAGNETICAS HASTA DE 50 AMP. TAPA, FIJACION, PEINADO, MATERIALES, EQUIPO, HERRAMIENTA Y MANO DE OBRA, P.U.O.T. | PZA | 26
6.0610 | SUMINISTRO E INSTALACION DE INTERRUPTOR TERMOMAGNETICO DE 200 AMPERES DE TRES POLOS EL PRECIO INCLUYE: CONEXIONES, EQUIPO, HERRAMIENTA Y MANO DE OBRA P.U.O.T. | PZA | 3
6.0611 | SUMINISTRO E INSTALACION DE INTERRUPTOR TERMOMAGNETICO DE 175 AMPERES DE TRES POLOS INCLUYE: CONEXIONES, EQUIPO, HERRAMIENTA Y MANO DE OBRA P.U.O.T. | PZA | 4
6.0612 | SUMINISTRO E INSTALACION DE INTERRUPTOR TERMOMAGNETICO DE 100 AMPERES DE TRES POLOS INCLUYE: CONEXIONES, EQUIPO, HERRAMIENTA Y MANO DE OBRA P.U.O.T. | PZA | 1
6.0613 | SUMINISTRO E INSTALACION DE INTERRUPTOR TERMOMAGNETICO DE 70 AMPERES DE TRES POLOS INCLUYE: CONEXIONES, EQUIPO, HERRAMIENTA Y MANO DE OBRA P.U.O.T. | PZA | 1
6.0614 | SUMINISTRO E INSTALACION DE INTERRUPTOR TERMOMAGNETICO DE 50 AMPERES DE TRES POLOS INCLUYE: CONEXIONES, EQUIPO, HERRAMIENTA Y MANO DE OBRA P.U.O.T. | PZA | 1
6.0615 | SUMINISTRO E INSTALACION DE INTERRUPTOR TERMOMAGNETICO DE 40 AMPERES DE TRES POLOS INCLUYE: CONEXIONES, EQUIPO, HERRAMIENTA Y MANO DE OBRA P.U.O.T. | PZA | 1
6.0616 | SUMINISTRO E INSTALACION DE INTERRUPTOR TERMOMAGNETICO DE 30 AMPERES DE TRES POLOS INCLUYE: CONEXIONES, EQUIPO, HERRAMIENTA Y MANO DE OBRA P.U.O.T. | PZA | 2
6.0061 | SUMINISTRO Y COLOCACION DE INTERRUPTOR TERMOMAGNETICO DE 2P DE 15-50 AMPS EL PRECIO INCLUYE: MATERIAL, HERRAMIENTA, MANO DE OBRA P.U.O.T. | PZA | 114
6.0060 | SUMINISTRO Y COLOCACION DE INTERRUPTOR TERMOMAGNETICO DE 1P DE 15-50 AMPS EL PRECIO INCLUYE: MATERIAL, HERRAMIENTA, MANO DE OBRA P.U.O.T. | PZA | 58
6.0617 | SUMINISTRO E INSTALACION DE INTERRUPTOR TERMOMAGNETICO DE 20 AMPERES DE TRES POLOS INCLUYE: CONEXIONES, EQUIPO, HERRAMIENTA Y MANO DE OBRA P.U.O.T. | PZA | 3
6.0618 | SUMINISTRO E INSTALACION DE INTERRUPTOR TERMOMAGNETICO DE 15 AMPERES TRES POLOS INCLUYE: CONEXIONES, EQUIPO, HERRAMIENTA Y MANO DE OBRA P.U.O.T. | PZA | 1
6.0619 | SUMINISTRO E INSTALACION DE CONDUIT PARED GRUESA DE 51 MM X 3MTS DE LARGO PARA SALIDAS DE TRANSFORMADOR A GABINETE INLCLUYE CONDULET , CAJA OVAL Y ELEMENTOS DE FIJACION P.U.O.T. | ML | 9
6.0216 | TRAMITES ANTE CFE POR CONEXIÓN Y SUPERVISION DE PROYECTO, MANIOBRA DE LIBRANZA EN MEDIA TENSION Y COORDINACION CON DISTRIBUCION Y MEDICION C.F.E. PAGOS POR GARANTIA Y POR VERIFICACION, EL PRECIO INCLUYE: PAGO ANTE CFE, TRAMITES DE UVIE, GUIA DE INSPECCION DE CFE, EL PAGO DE ESTE CONCEPTO SE HARA CONTRA PRESENTACION DE RECIBO OFICIAL CFE Y/O FACTURA DE VERIFICADOR | LOTE | 1
6.0330 | SUMINISTRO Y COLOCACIÓN DE CAJA REGISTRO CUADRADA DE 4X4, EL PRECIO INCLUYE: TAPA CON UNA VENTANA, EQUIPO, MATERIAL, HERRAMIENTA Y MANO DE OBRA, P.U.O.T. | PZA | 210
6.0189 | SUMININSTRO E INSTALACIÓN DE CONECTOR PARA TUBO PARED DELGADA DE 19MM (3/4) TIPO AMERICANO MCA. CCH O SIMILAR, EL PRECIO INCLUYE: MATERIAL, MANO DE OBRA, HERRAMIENTA, P.U.O.T. | PZA | 3
6.0620 | SUMINISTRO E INSTALACIÓN DE CABLE DE COBRE SUAVE MONOPOLAR, CON AISLAMIENTO THW.LS DE COBRE 75°C 600 V CALIBRE 6 AWG. EL PRECIO INCLUYE: EQUIPO, HERRAMIENTA Y MANO DE OBRA P.U.O.T. | ML | 530
6.0065 | SUMINISTRO Y COLOCACION DE INTERRUPTOR DE CUCHILLA DE 2 X 30 A, marca ROYER O CALIDAD SIMILAR, EL PRECIO INCLUYE: 2 FUSIBLES, CANDADO, MATERIAL DE FIJACION, HERRAMIENTA, MANO DE OBRA P.U.O.T. | PZA | 60
6.0621 | SUMINISTRO Y COLOCACION DE TUBO FLEXIBLE DE 3/4", EL PRECIO INCLUYE: MATERIALES, HERRAMIENTA Y MANO DE OBRA, P.U.O.T. | ML | 60
6.0190 | SUMINISTRO E INSTALACIÓN CONDULET SERIE 3 TIPO LB CON TAPA DE 19MM (3/4) CROUSE HINDS DOMEX, EL PRECIO INCLUYE: MATERIAL, MANO DE OBRA, HERRAMIENTA, EQUIPO, P.U.O.T. | PZA | 60
10.0050 | SUMINISTRO E INSTALACION DE MINISPLIT INVERTER FRIO CALOR DE TON MCA. MIRAGE O SIMILAR, CON 110 V; INCLUYE: BASE PARA CONDENSADORA DE PTR DE 1"X1" BLANCO DE HERRERIA, DESAGÜE, INSTALACION ELECTRICA (CABLEADO NO. 10 Y 12, FIJACION, PRUEBAS, GARANTIA, HERRAMIENTA, EQUIPO, MATERIAL NECESARIO, MANO DE OBRA (ALCANCE DE INSTALACIONES 20 ML) P.U.O.T. | PZA | 30
11.0007 | SUMINISTRO E INSTALACION DE EQUIPO DE AIRE ACONDICIONADO TIPO MINISPLIT 1 TON 110V MARCA YORK FRIO/CALOR. EL PRECIO INCLUYE: MATERIAL, MANO DE OBRA, CONEXIONES, HERRAMIENTA, EQUIPO, P.U.O.T. | PZA | 15
10.0052 | SUMINISTRO E INSTALACION DE EQUIPO DE AIRE ACONDICIONADO TIPO MINISPLIT INVERTER DE 2 TON 220V MARCA MIRAGE, EL PRECIO INCLUYE: EXTENSIÓN DE TUBERÍA PARA CONDUCCIÓN DE REFRIGERANTE, MATERIAL, MANO DE OBRA, CONEXIONES, DEREN DE AGUA CON PVC 1/2", HERRAMIENTA, EQUIPO, P.U.O.T. | PZA | 10
6.0622 | SUMINISTRO E INSTALACION DE EQUIPO DE AIRE ACONDICIONADO TIPO MINISPLIT INVERTER DE 3 TON 220V MARCA MIRAGE, EL PRECIO INCLUYE: EXTENSIÓN DE TUBERÍA PARA CONDUCCIÓN DE REFRIGERANTE, MATERIAL, MANO DE OBRA, CONEXIONES, DEREN DE AGUA CON PVC 1/2", HERRAMIENTA, EQUIPO, P.U.O.T. | PZA | 5
6.0623 | SUMINISTRO E INSTALACION DE TUBERIA DE 1/2" EN PVC PARA CONDENSADO DE EQUIPO EL PRECIO INCLUYE ELEMENTOS DE FIJACION Y TORNILLERIA P.U.O.T. | ML | 180
6.0624 | SUMINISTRO E INSTALACION DE BOMBA DE CONDENSADO MINI AQUA, 12 L/H, 2 TON, 115-230/1/60 -FP1035 O CALIDAD SIMILAR EL PRECIO INCLUYE: ELEMENTOS DE FIJACION, CONEXIONES ELECTRICAS PRUEBAS Y PUESTA EN MARCHA P.U.O.T. | PZA | 15
6.0055 | SUMINISTRO Y COLOCACION DE TUBO CONDUIT GALVANIZADO PARED DELGADA DE 1 1/2" (38 MM) DE DIAMETRO, EL PRECIO INCLUYE: MATERIALES, CORTES, DESPERDICIOS, COPLE, MATERIAL DE FIJACION Y/O COLGANTEO, ANDAMIO, HERRAMIENTA, MANO DE OBRA P.U.O.T. | ML | 480
6.0625 | SUMINISTRO E INSTALACION DE CONECTOR PARED DELGADA 2 1/2 " (63 MM) GALVANIZADO EL PRECIO INCLUYE: MATERIALES, COPLES, CORTES, COLGANTEO, HERRAMIENTA, MANO DE OBRA P.U.O.T | PZA | 150
6.0626 | SUMINISTRO Y COLOCACION DE TUBO CONDUIT GALVANIZADO PARED DELGADA DE 1 1/4" (32 MM), EL PRECIO INCLUYE: MATERIALES, EQUIPO Y HERAMIENTA P.U.O.T. | MT | 300
6.0627 | SUMINISTRO E INSTALACION DE CONECTOR PARED DELGADA DE 1 1/4" (32 MM) GALVANIZADO EL PRECIO INCLUYE: MATERIALES, CORTES, COLGANTEO, HERRAMIENTA, MANO DE OBRA P.U.O.T | PZA | 105
6.0054 | SUMINISTRO Y COLOCACION DE TUBO CONDUIT GALVANIZADO PARED DELGADA DE 1" (25 MM) DE DIAMETRO, EL PRECIO INCLUYE: MATERIALES, CORTES, DESPERDICIOS, COPLE, MATERIAL DE FIJACION Y/O COLGANTEO, ANDAMIO, HERRAMIENTA, MANO DE OBRA P.U.O.T. | ML | 560
6.0629 | SUMINISTRO E INSTALACION DE CONECTOR PARED DELGADA DE 1" (25 MM) GALVANIZADO EL PRECIO INCLUYE: MATERIALES, CORTES, COLGANTEO, HERRAMIENTA, MANO DE OBRA P.U.O.T | PZA | 310
6.0138 | SUMINSTRO Y COLOCACION DE TUBERIA PARED DELGADA CONDUIT DE 3/4" PARA CANALIZACION ELECTRICA, EL PRECIO INCLUYE: MATERIALES, HERRAMIENTA, MANO DE OBRA, P.U.O.T | ML | 3800
6.0628 | SUMINISTRO Y COLOCACION DE CONDULET TIPO LL DE 3/4 " ( 19 MM) , EL PRECIO INCLUYE: MATERIALES, CORTES, DESPERDICIOS, MATERIAL DE FIJACION Y/O COLGANTEO, ANDAMIO, HERRAMIENTA, MANO DE OBRA P.U.O.T. | PZA | 8
6.0010 | SUMINISTRO E INSTALACION DE TUBO CONDUIT GALVANIZADO PARED DELGADA 2 " (52 MM) GALVANIZADO EL PRECIO INCLUYE: MATERIALES, COPLES, CORTES, COLGANTEO, HERRAMIENTA, MANO DE OBRA P.U.O.T | PZA | 120
6.0630 | SUMINISTRO E INSTALACION DE CONECTOR PARED DELGADA 2 " (52 MM) GALVANIZADO EL PRECIO INCLUYE: MATERIALES, COPLES, CORTES, COLGANTEO, HERRAMIENTA, MANO DE OBRA P.U.O.T | PZA | 40
6.0030 | SUMINISTRO E INSTALACION DE TUBO CONDUIT GALVANIZADO PARED DELGADA DE 1/2" (13 MM) EL PRECIO INCLUYE: MATERIALES, COPLES, CORTES, COLGANTEO, HERRAMIENTA, MANO DE OBRA P.U.O.T. | ML | 3000
6.0108 | SUMINISTRO Y COLOCACION DE REGISTROS CONDULET DE PASO OL O OC CONDUIT DE 1/2" PARA CANALIZACION ELECTRICA, EL PRECIO INCLUYE: MATERIALES, HERRAMIENTAS, EQUIPO, MANO DE OBRA, P.U.O.T. | PZA | 120
6.0631 | SUMINISTRO Y COLOCACION DE CONDULET TIPO LL DE 2 1/2 " (63 MM) , EL PRECIO INCLUYE: MATERIALES, CORTES, DESPERDICIOS, MATERIAL DE FIJACION Y/O COLGANTEO, ANDAMIO, HERRAMIENTA, MANO DE OBRA P.U.O.T. | PZA | 60
6.0632 | SUMINISTRO Y COLOCACION DE CONDULET TIPO LL DE 1 1/4 " (32 MM), EL PRECIO INCLUYE: MATERIALES, CORTES, DESPERDICIOS, MATERIAL DE FIJACION Y/O COLGANTEO, ANDAMIO, HERRAMIENTA, MANO DE OBRA P.U.O.T. | PZA | 62
6.0633 | SUMINISTRO Y COLOCACION DE CONDULET TIPO LL 1 " (25 MM), EL PRECIO INCLUYE: MATERIALES, CORTES, DESPERDICIOS, MATERIAL DE FIJACION Y/O COLGANTEO, ANDAMIO, HERRAMIENTA, MANO DE OBRA P.U.O.T. | PZA | 60
6.0058 | SUMINISTRO Y COLOCACION DE TUBO CONDUIT FLEXIBLE TIPO LICUATITE DE 1" (25 MM) DE DIAMETRO, EL PRECIO INCLUYE: MATERIALES, CORTES, DESPERDICIOS, CONSUMIBLES, HERRAMIENTA, MANO DE OBRA P.U.O.T. | ML | 200
6.0031 | SUMINISTRO Y COLOCACION DE CABLE DE COBRE THW-LS/THHWS-LS 600 V CALIBRE 10 MARCA CONDUMEX O CALIDAD SIMILAR EN ESPECIFICACIONES Y CARACTERISTICAS DEL PRODUCTO, EL PRECIO INCUYE: MATERIALES, CORTES, DESPERDICIOS, COLORES INDICADOS EN PROYECTO, HERRAMIENTA, MANO DE OBRA P.U.O.T. | ML | 12000
6.0053 | SUMINISTRO Y COLOCACION DE CABLE DE COBRE THW-LS/THHWS-LS 600 V CALIBRE 8 MARCA CONDUMEX O CALIDAD SIMILAR EN ESPECIFICACIONES Y CARACTERISTICAS DEL PRODUCTO, EL PRECIO INCUYE: MATERIALES, CORTES, DESPERDICIOS, COLORES INDICADOS EN PROYECTO, HERRAMIENTA, MANO DE OBRA P.U.O.T. | ML | 6000
6.0037 | SUMINISTRO E INSTALACION DE CABLE DE COBRE THW CALIBRE 12, EL PRECIO INCLUYE: MATERIALES, EQUIPO, HERRAMIENTA Y MANO DE OBRA, P.U.O.T. | ML | 5000
6.0329 | SALIDA ELECTRICA PARA ALUMBRADO CANALIZADA EN TUBO CONDUIT GALV. PARED DELGADA DE 1/2" ALIMENTADO CON 2 CABLES DE COBRE CON AISLAMIENTO THW/LS/THHW-LS 600 V, COLOR NEGRO CAL 12 AWG (1F, 1 N) Y 1 CABLE DE COBRE CON AISLAMIENTO THW/THHWLS 600 V, COLOR VERDE 12 AWG SEGUN PLANO, EL PRECIO INCLUYE: CAJAS DE REGISTRO EN LAMINA GALVANIZADA, HERRAMIENTA, EQUIPO, MATERIAL, MANO DE OBRA (10 MTS DE ALCANCE) P.U.O.T. | SAL | 200
6.0007 | SALIDA PARA APAGADOR, EL PRECIO INCLUYE: CANALIZACION DE TUBO CONDUIT GALV. PARED DELGADA DE ½, CABLE THW ANTIFLAMA CALIBRE 12 ( 2 HILOS), RESPETANDO CODIGO DE COLORES PARA IDENTIFICAR CIRCUITOS Y FASES). EL PRECIO INCLUYE: SUJECION EN LOSA O MUROS CON ABRAZADERA, TAQUETES, CAJAS, PRUEBAS, EQUIPO, HERRAMIENTA Y MANO DE OBRA. P.U.O.T. | PZA | 80
6.0001 | SALIDA ELECTRICA PARA CONTACTO DUPLEX POLARIZADO Y ATERRIZADO, CANALIZADO CON TUBERIA CONDUIT GALVANIZADO PARED DELGADA DE ¾, ALIMENTADO CON DOS CABLES DE COBRE CON AISLAMIENTO THW - LS/THHW-LS 600 V, COLOR NEGRO, CALIBRE 10 AWG (1F, 1N) Y UN CABLE DE COBRE CON AISLAMIENTO THW/THHWLS 600 V, COLOR VERDE, CALIBRE 12 AWG (T), EL PRECIO INCLUYE: PRUEBAS Y CONEXIONES A LA RED, MATERIAL, EQUIPO, HERRAMIENTA Y MANO DE OBRA (ALCANCE DE 10.00 M), P.U.O.T. | SALIDA | 178
6.0040 | SUMINISTRO Y COLOCACIÓN DE LUMINARIA DE EMPOTRAR DE 60 X 120 CMS MARCA CONSTRULITA MODELO OF1014BBNA, LED 45 W, 277 V, LUZ BLANCA NEUTRA 4500 lm, O CALIDAD SIMILAR N CARACTERISTICAS Y ESPECIFICACIONES DEL PRODUCTO, EL PRECIO INCLUYE: MATERIALES DE CONEXION Y COLGANTEO, CABLE DE USO RUDO DE 3 X 12 DE HASTA 2.00 M, PRUEBAS, ANDAMIO, HERRAMIENTA, MANO DE OBRA, P.U.O.T. | PZA | 420
6.0088 | SUMINISTRO Y COLOCACION DE ILUMINACION CON REFLECTOR LED 200 W LUZ CALIDA, MODELO 995562 MARCA PHILIPS O CALIDAD SIMILAR PARA ALUMBRADO PUBLICO, EL PRECIO INCLUYE: REFLECTOR, PREPARACION DEL SITIO, HERRAMIENTA, EQUIPO, MATERIAL, MANO DE OBRA P.U.O.T. | PZA | 7
6.0038 | SUMINISTRO Y COLOCACION DE CONTACTO DUPLEX POLARIZADO, ATERRIZADO MCA. BTICINO MODELO MODUS, O CALIDAD EQUIVALENTE, EL PRECIO INCLUYE: LIMPIEZA Y PREPARACION DEL AREA RETIRANDO MATERIAL INOPERANTE, MATERIALES REQUERIDOS, PRUEBAS Y CONEXIÓN, HERRAMIENTA, MANO DE OBRA P.U.O.T. | PZA | 168
6.0634 | SUMINISTRO E INSTALACIÓN DE CONTACTO DUPLEX POLARIZADO 15A, 127V, NEMA 5-15R, GRADO INDUSTRIAL CAT: G-5262-E, MARCA LEVITON. RL PRECIO INCLUYE: MANO DE OBRA, EQUIPOS, HERRAMIENTAS P.U.O.T. | PZA | 12
6.0008 | APAGADOR SENCILLO MCA. BTICINO O CALIDAD SIMILAR, EL PRECIO INCLUYE: CAJA, TAPA CON UNA VENTANA, EQUIPO, MATERIAL, HERRAMIENTA Y MANO DE OBRA, P.U.O.T. | PZA | 82
6.0011 | SUMINISTRO E INSTALACION DE CABLE NEUTRANEL XLP - AL 2+1 CAL. 1/0, EL PRECIO INCLUYE: MATERIALES, CONEXIÓN, CORTES Y DESPERDICIOS, EQUIPO, HERRAMIENTA Y MANO DE OBRA, P.U.O.T. | ML | 500
6.0635 | SUMINISTRO E INSTALACIÓN DE REGISTRO PARA SISTEMA DE TIERRAS EL PRECIO INCLUYE REGISTRO DE CONCRETO POLIMÉRICO DE 31.5 CM DE DIÁMETRO CON TAPA, VARILLA DE 5/8"X3 MTS, CONECTOR GAR Y COMPUESTO GEM INCLUYE: EXCAVACION,MANO DE OBRA, P.U.O.T. | PZA | 3
6.0636 | SUMINISTRO E INSTALACIÓN DE BARRA DE COBRE PARA SISTEMA DE TIERRAS DE 1/4" X 2" X 30 CM CON 1 BARRENO DE 7/16" A CADA 2",EL PRECIO INCLUYE FIJACIÓN CON AISLADORES TIPO BARRIL Y CONECTORES MECÁNICOS , MANO DE OBRA, HERRAMIENTA P.U.O.T. | PZA | 1
6.0637 | SUMINISTRO E INSTALACIÓN DE CONECTOR MECÁNICO PARA UNIR CABLE DE COBRE CALIBRE 4 A 1/0 AWG A SUPERFICIE PLANA CON OPRESOR PARA LLAVE ALLEN EL PRECIO INCLUYE: MATERIAL, MANO DE OBRA, HERRAMIENTAS P.U.O.T. | PZA | 6
6.0638 | SUMINSITRO E INSTALACIÓN DE TUBO PADC DE 2" DE DIÁMETRO INCLUYE: MANO DE OBRA, EQUIPOS, HERRAMIENTAS Y TODO LO NECESARIO PARA SU CORRECTA EJECUCIÓN. P.U.O.T. | ML | 12
6.0639 | SUMINISTRO E INSTALACIÓN DE SOLDADURA VARILLA - CABLE DE COBRE CAL. 4/0, TIPO "GY" INCLUYE: MANO DE OBRA, EQUIPOS, HERRAMIENTAS Y TODO LO NECESARIO PARA SU CORRECTA EJECUCIÓN. P.U.O.T. | PZA | 7
6.0640 | SUMINISTRO E INSTALACIÓN DE SOLDADURA CABLE DE COBRE CAL. 4/0 - CABLE DE COBRE CAL. 4/0, TIPO "TA" O "VB" EL PRECIO INCLUYE: MATERIAL, MANO DE OBRA, HERRAMIENTAS P.U.O.T. | PZA | 2
6.0641 | SUMINISTRO E INSTALACIÓN DE CONECTOR MECÁNICO A COMPRESIÓN TIPO "C" PARA SUJETAR CABLE A ESTRUCTRURA DE ACERO DEL EDIFICIO INCLUYE: MATERIAL, MANO DE OBRA, HERRAMIENTAS P.U.O.T. | PZA | 4
6.0012 | SUMINISTRO E INSTALACION DE POLIDUCTO NEGRO DE 38 MM, EL PRECIO INCLUYE: EXCAVACION DE ZANJA DE 15 X 30 CM EN TERRENO NATURAL, RELLENO CON MATERIAL PRODUCTO DE EXCAVACION COMPACTADO, P.U.O.T. | ML | 500
VI | CANCELERIA
4.0381 | SUMINISTRO Y COLOCACION DE PUERTA DE ALUMINIO DE G2 DE 3", CON MEDIDA 1.05X2.30 M, EL PRECIO INCLUYE: MARCO, CRISTAL CLARO, SELLO PERIMETRAL DE SILICON, HERRAJES, DESPERDICIOS, CORTES, NIVELADO, AJUSTES, HERRAMIENTA, EQUIPO, MATERIALES MANO DE OBRA, LIMPIEZA DE CANCELERIA (P.U.O.T.) AL-01 | PZA | 12
4.0382 | SUMINISTRO Y COLOCACION DE PUERTA DOBLE ABATIBLE DE ALUMINIO G2 DE 3", CON MEDIDA DE 2.10X2.30 M, EL PRECIO INCLUYE: MARCO, CRISTAL CLARO, SELLO PERIMETRAL DE SILICON, HERRAJES, DESPERDICIOS, CORTES, NIVELADO, AJUSTES, HERRAMIENTA, EQUIPO, MATERIALES MANO DE OBRA, LIMPIEZA DE CANCELERIA (P.U.O.T.) AL-02 | PZA | 7
4.0383 | SUMINISTRO Y COLOCACION DE PUERTA ENDUELADA DE ALUMINIO G2 DE 3", CON MEDIDA DE 2.10X2.30 M, EL PRECIO INCLUYE: MARCO, DUELA DOBLE VISTA, SELLO PERIMETRAL DE SILICON, HERRAJES, DESPERDICIOS, CORTES, NIVELADO, AJUSTES, HERRAMIENTA, EQUIPO, MATERIALES MANO DE OBRA, LIMPIEZA DE CANCELERIA (P.U.O.T.) AL-03 | PZA | 5
4.0384 | SUMINISTRO Y COLOCACIÓN DE VENTANA DE ALUMINIO G2 DE 3" DE 1.65 X 1.20 M Y CRISTAL CLARO DE 6 MM, EL PRECIO INCLUYE: MATERIAL, EQUIPO, HERRAMIENTA, MANO DE OBRA P.U.O.T. AL-04 | PZA | 1
4.0385 | SUMINISTRO Y COLOCACIÓN DE VENTANA DE ALUMINIO G2 DE 3" DE 1.65 X 1.20 M Y CRISTAL CLARO DE 6 MM, FORMADA POR UN FIJO Y UNA HOJA CORREDIZA, EL PRECIO INCLUYE: MATERIAL, EQUIPO, HERRAMIENTA, MANO DE OBRA P.U.O.T. AL-05 | PZA | 1
4.0386 | SUMINISTRO Y COLOCACIÓN DE VENTANA DE ALUMINIO G2 DE 3" DE 0.50 X 0.50 M Y CRISTAL CLARO DE 6 MM, EL PRECIO INCLUYE: MATERIAL, EQUIPO, HERRAMIENTA, MANO DE OBRA P.U.O.T. AL-06 | PZA | 22
4.0387 | SUMINISTRO Y COLOCACIÓN DE VENTANA DE PROYECCION DE ALUMINIO G2 DE 3" DE 0.50 X 0.50 M Y CRISTAL CLARO DE 6 MM, EL PRECIO INCLUYE: MATERIAL, EQUIPO, HERRAMIENTA, MANO DE OBRA P.U.O.T. AL-07 | PZA | 22
4.0388 | SUMINISTRO Y COLOCACIÓN DE VENTANA DE PROYECCION DE ALUMINIO G2 DE 3" DE 0.60 X 0.60 M Y CRISTAL CLARO DE 6 MM, EL PRECIO INCLUYE: MATERIAL, EQUIPO, HERRAMIENTA, MANO DE OBRA P.U.O.T. AL-08 | PZA | 6
4.0389 | SUMINISTRO Y COLOCACIÓN DE VENTANA DE ALUMINIO FIJA G2 DE 3" DE 1.80 X 2.30 M Y CRISTAL CLARO DE 6 MM, EL PRECIO INCLUYE: MATERIAL, EQUIPO, HERRAMIENTA, MANO DE OBRA P.U.O.T. AL-09 | PZA | 8
4.0390 | SUMINISTRO Y COLOCACION DE PUERTA ENDUELADA DE ALUMINIO G2 DE 3", CON MEDIDA DE 1.05X2.30 M, EL PRECIO INCLUYE: MARCO, DUELA DOBLE VISTA, SELLO PERIMETRAL DE SILICON, HERRAJES, DESPERDICIOS, CORTES, NIVELADO, AJUSTES, HERRAMIENTA, EQUIPO, MATERIALES MANO DE OBRA, LIMPIEZA DE CANCELERIA (P.U.O.T.)AL-10 | PZA | 8
4.0391 | SUMINISTRO E INSTALACION DE PUERTA TIPO MAMPARA SANITARIO DE ALUMINIO COLOR G2, DE 0.70 X 1.08, EL PRECIO INCLUYE: BISAGRAS, SEGUROS Y JALADERA, HERRAMIENTA Y MANO DE OBRA. P.U.O.T. | PZA | 16
4.0392 | SUMINISTRO E INSTALACION DE PUERTA TIPO MAMPARA SANITARIO DE ALUMINIO COLOR G2, DE 1.05 X 1.08, EL PRECIO INCLUYE: BISAGRAS, SEGUROS Y JALADERA, HERRAMIENTA Y MANO DE OBRA. P.U.O.T. | PZA | 8
10.0065 | SUMINISTRO Y COLOCACIÓN DE ESPEJO DE 0.40 X 0.60M CON BASTIDOR DE TRIPLAY MARCO DE ALUMINIO, INCLUYE: EL SUMINISTRO Y COLOCACIÓN, ASÍ COMO EL MATERIAL DE FIJACION Y COLOCACION, P.U.O.T. | PZA | 16
Nombre del Proyecto :