## Hoja1
R. AYUNTAMIENTO DE TORREON, 2025-2027
DIRECCION GENERAL DE OBRAS PUBLICAS
Nombre del Proyecto : | TRABAJOS DE OBRA CIVIL DIVERSA PARA MANTENIMIENTO DE LA INFRAESTRUCTURA PÚBLICA, EN DIFERENTES PUNTOS DE LA CIUDAD.
Ubicación: | MUNICIPIO DE TORREÓN, COAHUILA
Presupuesto
CLAVE | DESCRIPCION | UNIDAD | CANTIDAD | PRECIO U. | TOTAL
A | ESTRUCTURA
3.0648 | MURO DE BLOCK DE CONCRETO 15 X 20 X 40 CM CON 2.20 MTS DE ALTURA, ASENTADO CON MORTERO CEMENTO ARENA 1: 3 Y BOQUILLAS PROMEDIO DE 1.2CM, ACABADO APARENTE, PLANTILLA DE CONCRETO FC=100 KG POR CM2 DE 3/4 (19 mm) T.M.A. HECHO EN OBRA, CON REVOLVEDORA, DE 5 CM. DE ESPESOR, COLOCACION DE HULE NEGRO CALIBRE 600, FUMIGACION POR ASPERSION EN SUPERFICIES Y CEPAS DE EXCAVACION (AREAS INDICADAS POR LA SUPERVICION) CON TRATAMIENTO ANITERMITAS CON PRODUCTOS QUIMICOS COMO EL TERMIDEL 48, TYZON O CALIDAD SIMILAR, PROPORCION DE 1.00 LTO. DEL PRODUCTO POR 50.00 LTS. DE AGUA, ZAPATA CORRIDA DE CONCRETO PREMEZCLADO DE 0.60 X 0.20 MTS F´C=250 KG/CM2 T.M.A. 3/4, ARMADA CON VARILLAS DE 3/8" A.C.20 CM EN AMBOS SENTIDO, DOBLE PARRILLA, DALA DE DESPLANTE DE CONCRETO FC=250 KG/CM2 H.O. TMA 19 MM, ARMADA CON 4 VARILLAS DE 3/8" Y ESTRIBOS DE ALAMBRON LISO DE 1/4" @ 20 CMS. CIMBRA ACABADO APARENTE, CON UNA SECCION DE 0.15x0.20 MTO. CON CHAFLAN EN ESQUINAS, CONTRATRABE DE CONCRETO F'C= 250 KG/CM DE 15X20 ARMADA CON 4 VARILLAS DE 1/2 Y ESTRIBOS DE 3/8, INTEGRADA A LA ZAPATA CORRIDA, DALA DE CERRAMIENTO Y/O SOBRE MURO DE CONCRETO FC=250 KG/CM2 H.O. TMA 19 MM, ARMADA CON 4 VARILLAS DE 3/8" Y ESTRIBOS DE ALAMBRON LISO DE 1/4" @ 20 CMS. CIMBRA ACABADO APARENTE CON CHAFLAN ES ESQUINAS, CON UNA SECCION DE 0.20x0.20 MTO, EL PRECIO INCLUYE: MATERIAL, ANDAMIOS, CORTES, DESPERDICIO, HERRAMIENTA Y MANO DE OBRA. P.U.O.T. | ML | 300 |  | 0
3.0444 | CASTILLO DE CONCRETO H.O F´C= 250KG/CM2 ARMADO CON 4 VRS #3 (3/8") FY=4200 KG/CM2 Y EST #2 @20CM DE 15X15 CM, ACABADO APARENTE EL PRECIO INCLUYE: HABILITADO, CIMBRADO, COLADO, VIBRADO, DESCIMBRADO, HERRAMIENTA, EQUIPO, MANO DE OBRA P.U.O.T. | ML | 148 |  | 0
3.0445 | CASTILLO DE CONCRETO H.O F´C= 250KG/CM2 ARMADO CON 4 VRS #3 (3/8") FY=4200 KG/CM2 Y EST #2 @20CM DE 15X30 CM, ACABADO APARENTE EL PRECIO INCLUYE: HABILITADO, CIMBRADO, COLADO, VIBRADO, DESCIMBRADO, HERRAMIENTA, EQUIPO, MANO DE OBRA P.U.O.T. | ML | 40 |  | 0
3.0013 | CASTILLO DE 15X15 CM. DE CONCRETO HECHO EN OBRA CON REVOLVEDORA F´C=150KG/CM2 DE 19 mm T.M.A. ARMADO CON ARMEX, EL PRECIO INCLUYE: EQUIPO MATERIAL, CIMBRA Y CURADO, HERRAMIENTAS Y MANO DE OBRA. P.U.O.T. | ML | 148 |  | 0
3.0442 | SUMINISTRO, FABRICACIÓN Y COLOCACION DE BOLARDO DE 40X40X45 CMS DE CONCRETO FC=200 KG/CM2, CON MEDIDA DE BASE 40 CMS Y CORONA DE 25 CM CON UNA ALTURA DE 45 CM CON 2 LOGOTIPOS DE LA ADMINISTRACION DEL MUNICIPIO DE 18X18 CMS BAJO RELIEVE , ARMADO CON ARMEX DE 15-15- 4 CON LONG. DE 40 CMS ASENTADO CON UNA BASE DE CIMENTACION DE 20X20X20 DE CONCRETO FC=200 KG/CM2 EL PRECIO INCLUYE: INSTALACION DE BOLARDO, MAQUINARIA Y EQUIPO (GENERADOR, DEMOLEDOR, VIBRADOR DE CONCRETO MOLDE Y DESMOLDANTE, ANCLADO, EQUIPO Y MANO DE OBRA. P.U.O.T. | PZA | 20 |  | 0
3.0025 | FABRICACION DE BANQUETA DE CONCRETO HECHO EN OBRA F´C = 150 KG/CM2 T.M.A, ¾", DE 10 DE ESPESOR, ACABADO ESCOBILLADO CON BROCHA DE PELO, EL PRECIO INCLUYE: FRONTERAS DE MADERA, MATERIALES, COLADO, VOLTEADOR, CURADO, EQUIPO, HERRAMIENTA Y MANO DE OBRA, P.U.O.T | M2 | 720 |  | 0
3.002 | GUARNICION RECTANGULAR DE CONCRETO SIMPLE HECHO EN OBRA CON REVOLVEDORA DE SECCION 15X20 CM FC=150 KG/CM2 ¾ ACABADO APARENTE, EL PRECIO INCLUYE: CIMBRA METALICA CON SEPARADORES A CADA 3 METROS, VIBRADO, CURADO, MATERIALES, EQUIPO, HERRAMIENTA Y MANO DE OBRA, P.U.O.T. | ML | 500 |  | 0
3.0023 | GUARNICION PECHO DE PALOMA DE CONCRETO SIMPLE HECHO EN OBRA CON REVOLVEDORA F´C = 150 KG/CM2 T.M.A. ¾, CON SECCION 0.1125 M3/M, EL PRECIO INCLUYE: CIMBRA METALICA, SEPARADORES A CADA 3.00 M, TARRAJA, MATERIALES, EQUIPO, HERRAMIENTA Y MANO DE OBRA, P.U.O.T. | ML | 450 |  | 0
3.0336 | REVESTIMIENTO DE CONCRETO SIMPLE HECHO EN OBRA F´C= 150 KG/CM2, SOBRE GUARNICIÓN DE 5 A 10 CMS DE ESPESOR Y SECCÓN DE 28 CM X 15 CM, EL PRECIO INCLUYE: CIMBRA, VARILLADO, CURADO, MATERIALES, EQUIPO, HERRAMIENTA Y MANO DE OBRA, P.U.O.T. | ML | 150 |  | 0
3.0515 | SUMINISTRO Y APLICACION DE PINTURA VINILICA DE 0.00 A 3.00 MTS DE ALTURA EN SUPERFICIES CON ACABADO CERRADO BASE YESO Y/O MORTERO CEMENTO GRIS-ARENA, COLORES INDICADOS POR LA SUPERVISION, MARCA COMEX O CALIDAD SIMILAR EN ESPECIFICACIONES Y CARACTERISTICAS DEL PRODUCTO, EL PRECIO INCLUYE: SELLADOR VINILICO, MATERIALES, DESPERDICIOS, PROTECCION DE AREAS LATERALES, ANDAMIO, HERRAMIENTA, MANO DE OBRA, P.U.O.T. | M2 | 700 |  | 0
3.0042 | SUMINISTRO Y APLICACION DE PINTURA VINILICA DE 3.00 A 6.00 MTS DE ALTURA EN SUPERFICIES CON ACABADO CERRADO BASE YESO Y/O MORTERO CEMENTO GRIS-ARENA, COLORES INDICADOS POR LA SUPERVISION, MARCA COMEX O CALIDAD SIMILAR EN ESPECIFICACIONES Y CARACTERISTICAS DEL PRODUCTO, EL PRECIO INCLUYE: SELLADOR VINILICO, MATERIALES, DESPERDICIOS, PROTECCION DE AREAS LATERALES, ANDAMIO, HERRAMIENTA, MANO DE OBRA, P.U.O.T. | M2 | 500 |  | 0
3.0512 | REHABILITACION DE PINTURA ESMALTE EN ESTRUCTURA METALICA HASTA 8 MTS DE ALTURA, EL PRECIO INCLUYE: PREPARACION DE LA SUPERFICIE, LIMPIEZA, LIJADO, APLICACION DE PINTURA DE ESMALTE SECADO RAPIDO, COLOR A DEFINIR POR EL SUPEERVISOR, ANDAMIOS, MATERIALES, HERRAMIENTAS Y MANO DE OBRA. P.U.O.T. | M2 | 500 |  | 0
11.0005 | SUMINISTRO Y COLOCACION DE MALLASOMBRA CON OJILLO FACTOR DE BLOQUE DE RAYOS UV AL 95% EN COLOR A DETERMINAR POR LA DEPENDENCIA, EL PRECIO INCLUYE: MALLASOMBRA DE POLIETILENO DE ALTA DENSIDAD REFORZADA CON WEBBING DE USO PESADO CON COSTURA Y COSTURA DOBLE EN TODA LA MALLA, FACTOR DE BLOQUE DE RAYOS UV DEL 95%, FUERZA A TENSION- METODO DE DUJECION AS 2001.2.3 2:2001-PANDEO -1000K/WEB-16000K, PESO APROXIMADO: 325 GR./METRO CUADRADO, FUERZA DE RESISTENCIA A RASGADURAS: PANDEO-195K/ WEFT /247K, FUERZA DE RUPTURA O PENETRACION: 1905K, CORTES, DESPERDICIOS, MATERIALES DE FIJACIÓN, ANDAMIOS, HERRAMIENTA, MANO DE OBRA, P.U.O.T. | M2 | 648 |  | 0
3.0033 | SUMINISTRO Y COLOCACION DE HULE NEGRO CALIBRE 600, EL PRECIO INCLUYE: MATERIALES, CORTES, DESPERDICIOS, MATERIAL DE FIJACION, LIMPIEZA DEL AREA DE TRABAJO, HERRAMIENTA, MANO DE OBRA (P.U.O.T.) | M2 | 100 |  | 0
3.0342 | EMPEDRADO DE PIEDRA BOLA DE 3", EL PRECIO INCLUYE: PREPARACION DE LA SUPERFICIE, ASENTADO EN CAPA DE 5 CM Y EMBOQUILLADO CON MORTERO CEMENTO-ARENA 1:3, ACABADO CON BARNIZ MARINO , SUMINISTRO DE MATERIALES, TENDIDO, NIVELACIÓN, HUMECTACIÓN, COMPACTACIÓN, EQUIPO, HERRAMIENTA, MANO DE OBRA. P.U.O.T. | M2 | 100 |  | 0
3.034 | SUMINISTRO Y COLOCACION DE PIEDRA LAJA SECCION VARIABLE COLOR ROJA SANGRE PICHON, EL PRECIO INCLUYE: PREPARACION DE LA SUPERFICIE, ASENTADO EN CAPA DE 5 CM Y EMBOQUILLADO CON MORTERO CEMENTO-ARENA 1:3, SUMINISTRO DE MATERIALES, TENDIDO, NIVELACIÓN, HUMECTACIÓN, COMPACTACIÓN, EQUIPO, HERRAMIENTA, MANO DE OBRA, P.U.O.T. | M2 | 100 |  | 0
9.0308 | SUMINISTRO Y COLOCACIÓN DE RIBETE PARA JARDÍN ( BORDE SEPARADOR) EL PRECIO INCLUYE: ESTACA DE PLÁSTICO NEGRO, MATERIAL, HERRAMIENTA, EQUIPO Y MANO DE OBRA, P.U.O.T. | ML | 100 |  | 0
3.0106 | SUMINISTRO Y APLICACIÓN DE SISTEMA DE IMPERMEABILIZANTE IMPAC FIBRATADO PREMIUM 10 AÑOS AISLANTE, EL PRECIO INCLUYE: LIMPIEZA Y PREPARACION DE LA SUPERFICIE, SELLADO DE GRIETAS CON CEMENTO PLASTICO IMPAC, 1 CAPA DE SELLO, 2 CAPAS DE IMPERMEABILIZANTE IMPAC FIBRATADO PREMIUM 10 AÑOS AISLANTE, MATERIALES, DESPERDICIOS, ELEVACIONES, ANDAMIO, HERRAMIENTA, MANO DE OBRA P.U.O.T. | M2 | 500 |  | 0
1.0179 | RUPTURA Y DEMOLICION POR MEDIOS MECANICOS DE CONCRETO ARMADO DE 10 A 12 CM DE ESPESOR, EL PRECIO INCLUYE: EQUIPO, HERRAMIENTA Y MANO DE OBRA, P.U.O.T. | M2 | 300 |  | 0
1.0088 | DEMOLICION DE ELEMENTOS DE CONCRETO, MUROS DE LADRILLO O BLOCK, BANQUETAS, CORDONES, COLUMNAS Y CIMENTACIONES, EL PRECIO INCLUYE: ACARREO DE MATERIAL PRODUCTO DE DEMOLICION A 1ER ESTACION DE ACOPIO INDICADO POR LA SUPERVISION, HERRAMIENTA, MANO DE OBRA. P.U.O.T. | M3 | 80 |  | 0
1.0053 | DEMOLICION DE CORDON DE CONCRETO POR MEDIO MANUALES, EL PRECIO INCLUYE: HERRAMIENTA, MANO DE OBRA, P.U.O.T. | ML | 450 |  | 0
1.001 | DEMOLICION DE MURO DE ADOBON O BLOCK DE CONCRETO DE 15 X 20 X 40 CM POR MEDIOS MANUALES, EL PRECIO INCLUYE: CASTILLOS Y DALAS DE CONCRETO REFORZADO Y APLANADOS, HERRAMIENTA Y MANO DE OBRA, P.U.O.T. | M2 | 299 |  | 0
1.0004 | LIMPIEZA, CARGA Y ACARREO DEL MATERIAL PRODUCTO DE DESPALME, EXCAVACION Y DEMOLICIONES AL TIRADERO OFICIAL CAÑON DEL INDIO, EL PRECIO INCLUYE: REGALIA, ABUNDAMIENTO, EQUIPO, HERRAMIENTA Y MANO DE OBRA P.U.O.T. | M3 | 500 |  | 0
10.0124 | REJA DE MALLA DESPLEGADA CAL 14 CON ALTURA DE 2.5 MTS CON POSTE DE PTR DE 2 X 2" CAL 14 A CADA 2.5 MTS DE DISTANCIA Y SOLERA DE REFUERZO EN INTERMEDIOS Y EXTREMOS DE 1/8 X 1/2" EL PRECIO INCLUYE: MATERIALES, EQUIPO, SOLDADURA, CORTES Y MANO DE OBRA P.U.O.T. | ML | 288 |  | 0
10.0002 | SUMINISTRO Y COLOCACION DE REJA ACERO (SISTEMA DE REJA COMPUESTA POR PANELES DE 2.50 MTO DE ALTURA Y 2.50 MTO DE LONGUITUD, DE VARILLA CALIBRE 6 (4.89 MM) SEPARADAS A 5 CMS. ENTRE VARILLAS, CON POSTERIA CUADRADA DE ACERO DE 1 1/4" x 2 1/4" RECUBRIMIENTO GALVANIZADO CON ZINC POR IMERSION EB CALIENTE, FOSFATO Y POLIESTER TERMOENDURECIDA, CAL 6 DE 2.00 M. DE ALTURA, COLOR VERDE EN CALIENTE) POSTES AHOGADOS EN CONCRETO HECHO EN OBRA CON REVOLVEDORA F'C= 150 KG/CM2 DE 0.30x0.30x0.50 MTO. EL PRECIO INCLUYE: MATERIALES CONSUMIBLES, TAPON EN POSTERIA, ABRAZADERAS CON TORNILLO ALLEN DE 5 x 4.5 MM. FABRICACIONES, COLADOS, LIMPIEZAS DEL AREA DE TRABAJO, EQUIPO, HERRAMIENTA Y MANO DE OBRA, P.U.O.T. | ML | 288 |  | 0
B | PAVIMENTACION
8.0016 | SUMINISTRO Y APLICACION DE PINTURA TRAFICO COLOR AMARILLO O BLANCO REFLEJANTE EN SUPERFICIES DE ASFALTO DE 12 CMS DE ANCHO, CONTINUA O DISCONTINUA CON MICROESFERA, EL PRECIO INCLUYE: TRAZO, MATERIALES, DESPERDICIOS, EQUIPO, HERRAMIENTA Y MANO DE OBRA ( P.U.O.T.) | ML | 5000 |  | 0
8.0017 | SUMINISTRO Y APLICACION DE PINTURA TRAFICO COLOR BLANCO EN SUPERFICIES DE ASFALTO DE 40 CMS. DE ANCHO, EN PASOS PEATONALES, EL PRECIO INCLUYE: MICROESFERA, TRAZO, MATERIALES, DESPERDICIOS, EQUIPO, HERRAMIENTA Y MANO DE OBRA (P.U.O.T.) | ML | 1000 |  | 0
8.0018 | SUMINISTRO Y COLOCACION DE SEÑALAMIENTO PREVENTIVO DE ALTO O ESCOLAR DE 86X86 BCM FABRICADA EN LAMINA GALVANIZADA CALIBRE 16, CON BORDES EXPUESTOS SELLADOS, FONDO DE PELICULA RETRO REFLEJANTE MARCA 3M SCOTHCHIL TE O CALIDAD SIMILAR GRADO INGENIERIA, ROTULACION SERIGRAFICA Y VINIL, POSTE PTR GALVANIZADO DE 2 PULGADAS CALIBRE 14, EL PRECIO INCLUYE EXCAVACION, CONCRETO F´C= 150 KG/CM2, EQUIPO, HERRAMIENTA Y MANO DE OBRA, P.U.O.T. | PZA | 20 |  | 0
8.0028 | SUMINISTRO Y APLICACION DE PINTURA TRAFICO COLOR AMARILLO EN SUPERFICIES DE CONCRETO DE GUARNICIONES, HASTA UN DESARROLLO DE 45 CMS. EL PRECIO INCLUYE: TRAZO, MATERIALES, DESPERDICIOS, EQUIPO, HERRAMIENTA Y MANO DE OBRA (P.U.O.T.) | ML | 2500 |  | 0
5.0047 | RENIVELACION DE BROCAL DE FIERRO FUNDIDO CON TAPA CIEGA (W = 122KG), EL PRECIO INCLUYE: RENIVELACION CON ARMEX Y CONCRETO F´C = 200 KG/CM2 DE 25 CM DE ESPESOR EN CONTORNO, PARA DAR NIVEL CON EL PAVIMENTO, EQUIPO, HERRAMIENTA, MANO DE OBRA Y LIMPIEZA. P.U.O.T. | PZA | 20 |  | 0
5.0075 | SUMINISTRO Y COLOCACION DE BROCAL POLIMERICO TAPA CIEGA, EL PRECIO INCLUYE: RETIRO DE LA EXISTENTE EN MAL ESTADO, RENIVELACION CON ARMEX Y CONCRETO F´C = 200 KG/CM2 DE 25 CM DE ESPESOR EN CONTORNO, PARA DAR NIVEL CON EL PAVIMENTO, EQUIPO, HERRAMIENTA, MANO DE OBRA Y LIMPIEZA. P.U.O.T. | PZA | 20 |  | 0
5.0049 | RELLENO CON MATERIAL DE BANCO (CALICHE CRIBADO) COMPACTADO PARA RELLENO EN BANQUETA, EL PRECIO INCLUYE: MATERIAL, EQUIPO, HERRAMIENTA Y MANO DE OBRA, P.U.O.T. | M3 | 250 |  | 0
1.0004 | LIMPIEZA, CARGA Y ACARREO DEL MATERIAL PRODUCTO DE DESPALME, EXCAVACION Y DEMOLICIONES AL TIRADERO OFICIAL CAÑON DEL INDIO, EL PRECIO INCLUYE: REGALIA, ABUNDAMIENTO, EQUIPO, HERRAMIENTA Y MANO DE OBRA P.U.O.T. | M3 | 250 |  | 0
3.0442 | SUMINISTRO, FABRICACIÓN Y COLOCACION DE BOLARDO DE 40X40X45 CMS DE CONCRETO FC=200 KG/CM2, CON MEDIDA DE BASE 40 CMS Y CORONA DE 25 CM CON UNA ALTURA DE 45 CM CON 2 LOGOTIPOS DE LA ADMINISTRACION DEL MUNICIPIO DE 18X18 CMS BAJO RELIEVE , ARMADO CON ARMEX DE 15-15-4 CON LONG. DE 40 CMS ASENTADO CON UNA BASE DE CIMENTACION DE 20X20X20 DE CONCRETO FC=200 KG/CM2 EL PRECIO INCLUYE: INSTALACION DE BOLARDO, MAQUINARIA Y EQUIPO (GENERADOR, DEMOLEDOR, VIBRADOR DE CONCRETO MOLDE Y DESMOLDANTE, ANCLADO, EQUIPO Y MANO DE OBRA. P.U.O.T. | PZA | 20 |  | 0
8.0011 | FRESADO DE CARPETA, EL PRECIO INCLUYE: EQUIPO PARA FRESADO Y BARRIDO DE LA SUPERFICIE, VOLTEO, HERRAMIENTA Y MANO DE OBRA, P.U.O.T. | M3 | 2181 |  | 0
8.0013 | APLICACION DE RIEGO DE IMPREGNACION CON EMULSION ASFALTICA ECI-60 A RAZON DE 1.50 LTS POR M2, EL PRECIO INCLUYE: MATERIALES, DESPERDICIOS, EQUIPO, HERRAMIENTA Y MANO DE OBRA (P.U.O.T.) | M2 | 2960 |  | 0
8.0014 | APLICACION DE RIEGO DE LIGA CON EMULSION ASFALTICA ECR-65 A RAZON DE 0.80 LTS POR M2, EL PRECIO INCLUYE: MATERIALES, DESPERDICIOS, EQUIPO, HERRAMIENTA Y MANO DE OBRA (P.U.O.T.) | M2 | 8000 |  | 0
8.0015 | CONSTRUCCION DE CARPETA DE CONCRETO ASFALTICO DE 5 CMS DE ESPESOR COMPACTO, COMPACTADO AL 95% DE SU P.V.M., CONCRETO ASFALTICO ELABORADO EN PLANTA CON CEMENTO ASFALTICO PG64-22, MATERIAL PETREO CALIZA TRITURADA DE 3/4" A FINOS, EL PRECIO INCLUYE: MATERIALES, FABRICACIONES, DESPERDICIOS, EQUIPO, HERRAMIENTA Y MANO DE OBRA (P.U.O.T.) | M2 | 8000 |  | 0
8.0022 | BACHEO PROFUNDO AISLADO, CON UNA PROFUNDIDAD PROMEDIO DE 70 CM, EL PRECIO INCLUYE: SUSTITUCION DE BASE, SUB-BASE Y PARTE DE LA TERRACERIA POR PIEDRA PLEN PARA ESTABILIZAR EL FONDO, PARA POSTERIORMENTE, COLOCAR NUEVA SUB-BASE DE 20 CM DE ESPESOR Y BASE DE 20 CM DE ESPESOR CON MATERIAL DE BANCO COMPACTADA AL 95% DE LA PRUEBA PROCTOR, P.U.O.T. | M3 | 100 |  | 0
8.0023 | BACHEO DE AREAS DAÑADAS, CON 20 CM DE PROFUNDIDAD PROMEDIO, EL PRECIO INCLUYE: BASE CON MATERIAL DE BANCO COMPACTADA, RIEGO DE LIGA CON EMULSION ASFALTICA ECR-65 A RAZON DE 0.80 L /M2, CARPETA DE CONCRETO ASFALTICO EN FRIO DE 5 CM DE ESPESOR COMPACTADA CON PLACA MECANICA, CORTE, RUPTURA Y DEMOLICION, EXCAVACION, MATERIAL, EQUIPO, HERRAMIENTA Y MANO DE OBRA, P.U.O.T. | M2 | 100 |  | 0
8.038 | APLICACION DE SELLO SOBRE CARPETA DE CONCRETO ASFALTICO EXISTENTE CON EMULSION ASFALTICA ECR-65 A RAZON DE 0.80 LTS POR M2, EL PRECIO INCLUYE: BARREDORA, MATERIALES, DESPERDICIOS, EQUIPO, HERRAMIENTA Y MANO DE OBRA (P.U.O.T.) | M2 | 2000 |  | 0
8.0378 | BACHEO EN PAVIMENTO ASFALTICO EN AREAS DAÑADAS DE HASTA 5 CMS DE ESPESOR, CON EL PROCESO DE RESTAURACION INFRARROJA, INCLUYE: TRAZO, CALENTAMIENTO DEL PAVIMENTO CON CAMARA INFRARROJA, RIEGO DE LIGA DE EMULSION ASFALTICA ECR-65 A RAZON DE 0.15 LTS/M2, MECLA ASFALTICA EN CALIENTE CON ASFALTO PG-64-22, COMPACTACION, CONSUMIBLES, LIMPIEZA DEL AREA DE TRABAJO ANTES, DURANTE Y DESPUES DE LOS MISMOS, RETIRO DE MATERIAL FUERA DE OBRA, HERRAMIENTA, EQUIPO Y MANO DE OBRA P.U.O.T. | M2 | 100 |  | 0
|  |  |  | SUB-TOTAL | 0
|  |  |  | I.V.A. (16%) | 0
|  |  |  | TOTAL | 0
| Ing. Juan Adolfo Von Bertrab Saracho |  |  | 2025-09-02
DIRECTOR GENERAL DE OBRAS PUBLICAS DEL MPIO.