## 8.- PRESUPUESTO
R. AYUNTAMIENTO DE TORREÓN, COAHUILA
DIRECCIÓN GENERAL DE OBRAS PÚBLICAS DE TORREÓN
8.- PRESUPUESTO POR CONTRATO |  |  |  | LATITUD: 25.504611
LONGITUD: -103.386857
REHABILITACIÓN DE RED DE DRENAJE SANITARIO
AV. FUNDADORES DE TORREON ENTRE AV. UNIVERSIDAD Y DIAGONAL DE LAS FUENTES
EN COLONIA RINCON DE LA MERCED
TORREÓN, COAH.
PRESUPUESTO BASE
CLAVE | CONCEPTO | UNIDAD | CANTIDAD | PRECIO U. | IMPORTE
I.- | TRAZO Y NIVELACION, SONDEOS, DEMOLICION DE PAVIMENTO, BOMBEO DE ACHIQUE, EXCAVACION POR MEDIOS MECANICOS
1.0003 | TRAZO Y NIVELACION EN TERRENO CON EQUIPO TOPOGRAFICO Y MANUAL DE SER NECESARIO COLOCANDO REFERENCIAS, LAS CUALES PERMANECERAN HASTA LA TERMINACION DE LOS TRABAJOS, EL PRECIO INCLUYE: EQUIPO, MATERIALES, HERRAMIENTA Y MANO DE OBRA. P.U.O.T. | M2 | 2710
1.0044 | SONDEO POR MEDIOS MECANICOS Y MANUALES PARA LOCALIZACION DE INSTALACIONES EXISTENTES QUE INTERFIEREN CON EL TRAZO DEL PROYECTO (LINEAS DE AGUA, TELMEX, GAS, ETC) | PZA | 20
1.0006 | CORTE CON DISCO EN PAVIMENTO DE CONCRETO HIDRAULICO Y/O ASFALTICO, EL PRECIO INCLUYE: EQUIPO, HERRAMIENTA Y MANO DE OBRA, P.U.O.T. | ML | 1402
1.0045 | RUPTURA Y DEMOLICION POR MEDIOS MECANICOS DE PAVIMENTO HIDRAULICO O ASFALTICO DE ESPESOR VARIABLE, EL PRECIO INCLUYE: CARGA Y ACARREO INTERNO DE MATERIAL, HERRAMIENTA, EQUIPO Y MANO DE OBRA P.U.O.T. | M3 | 371
5.0092 | BOMBEO DE ACHIQUE CON BOMBA AUTOCEBANTE EN ZANJA EXCAVADA PARA FACILITAR MANIOBRA DE INSTALACION Y CONSTRUCCION, EL PRECIO INCLUYE: HERRAMIENTA, CONSUMOS, MANO DE OBRA, P.U.O.T. | HRA | 160
5.0008 | EXCAVACION EN SECO POR MEDIOS MECANICOS EN TERRENO TIPO B, A UNA PROFUNDIDAD DE 0.00 A 4.00 MTO. EL PRECIO INCLUYE: EQUIPO, HERRAMIENTA Y MANO DE OBRA, AFINE DE TALUDES Y PLANTILLA, COMPACTACION DE TERRENO NATURAL P.U.O.T. | M3 | 7790.65
II.- | PLANTILLA, ACOSTILLADO Y ENLOME CON GRAVA, RELLENOS DE GRAVA-ARENA Y BASE HIDRAULICA
5.0148 | SUMINISTRO Y COLOCACION DE GRAVA TRITURADA DE PIEDRA CALIZA DE ¾ PARA PLANTILLAS, RELLENOS, ENLOME Y ACOSTILLAMIENTO, EL PRECIO INCLUYE: ABUNDAMIENTO, MATERIAL, HERRAMIENTA Y MANO DE OBRA, P.U.O.T. | M3 | 1716.12
5.0042 | RELLENO CON MATERIAL PRODUCTO DE BANCO (GRAVA-ARENA) COMO PLANTILLA PARA ESTABILIZAR FONDO DE ZANJA PARA DEFINIR PENDIENTE DE LA COLOCACION DE TUBERIA, EL PRECIO INCLUYE: MATERIAL, EQUIPO, HERRAMIENTA Y MANO DE OBRA, P.U.O.T. | M3 | 4217.18
8.0007 | SUMINISTRO Y COLOCACION DE BASE HIDRAULICA, CON MATERIAL DE BANCO T.M.A. DE 11/2" A FINOS ( BASE INDUSTRIAL 50 % ARENA), EL PRECIO INCLUYE: TENDIDO, HUMEDEDECIDO, HOMOGENIZADO Y COMPACTADO AL 95 % DE SU P.V.S.M. EN CAPAS NO MAYORES DE 20 CM, MATERIALES, EQUIPO, HERRAMIENTA Y MANO DE OBRA, P.U.O.T. | M3 | 796.21
III.- | POZOS DE VISITA TIPO ESPECIAL Y BROCALES DE CONCRETO POLIMERICO
5.0701 | POZO DE VISITA TIPO ESPECIAL HASTA 4.00 M DE PROFUNDIDAD DE CAJA DE CONCRETO F´C=200KG/CM2 ARMADO CON DOBLE PARRILA DE 3/8" @25 CM, EN PISO, MUROS Y LOSA, CHIMENEA DE TABIQUE ROJO RECOCIDO DE 28 CM ASENTADO CON MORTERO CEMENTO-ARENA 1:3 Y APLANADO INTERIOR CON MORTERO 1: 4 CON IMPERMEABILIZANTE INTEGRAL, EL PRECIO INCLUYE: EXCAVACION, MATERIALES, ESCALONES CON VARILLA 1", MEDIA CAÑA, RELLENO COMPACTADO CON MATERIAL PRODUCTO DE EXCAVACION, EQUIPO, HERRAMIENTA Y MANO DE OBRA. P.U.O.T. | PZA | 9
5.0075 | SUMINISTRO Y COLOCACION DE BROCAL POLIMERICO TAPA CIEGA, EL PRECIO INCLUYE: RETIRO DE LA EXISTENTE EN MAL ESTADO, RENIVELACION CON ARMEX Y CONCRETO F´C = 200 KG/CM2 DE 25 CM DE ESPESOR EN CONTORNO, PARA DAR NIVEL CON EL PAVIMENTO, EQUIPO, HERRAMIENTA, MANO DE OBRA Y LIMPIEZA. P.U.O.T. | PZA | 9
IV.- | TUBERIA DE PEAD 42 Y 18"", CONEXIÓN A POZOS DE VISITA, DESAZOLVE DE POZOS
5.0561 | SUMINISTRO DE TUBERIA DE POLIETILENO ALTA DENSIDAD (PEAD) CORRUGADO DE 42 PULGADAS DE DIAMETRO CON CAMPANA INTEGRADA Y LIGA EN ESPIGA, EL PRECIO INCLUYE: PUESTA EN OBRA, MANIOBRAS DE CARGA Y DESCARGA. P.U.O.T. | ML | 640
5.0562 | INSTALACION DE TUBERIA DE POLIETILENO ALTA DENSIDAD (PEAD) CORRUGADO DE 42 PULGADAS DE DIAMETRO CON CAMPANA INTEGRADA Y LIGA EN ESPIGA EL PRECIO INCLUYE: CONSUMIBLES PARA SU INSTALACION LUBRICANTE, CORTES, ALINEADO DE MATERIALES, PRUEBAS DE HERMETICIDAD, EQUIPO, HERRAMIENTA Y MANO DE OBRA. P.U.O.T. | ML | 640
5.0563 | SUMINISTRO DE TUBERIA DE POLIETILENO ALTA DENSIDAD (PEAD) CORRUGADO DE 18 PULGADAS DE DIAMETRO CON CAMPANA INTEGRADA Y LIGA EN ESPIGA, EL PRECIO INCLUYE: PUESTA EN OBRA, MANIOBRAS DE CARGA Y DESCARGA. P.U.O.T. | ML | 75
5.0564 | INSTALACION DE TUBERIA DE POLIETILENO ALTA DENSIDAD (PEAD) CORRUGADO DE 18 PULGADAS DE DIAMETRO CON CAMPANA INTEGRADA Y LIGA EN ESPIGA EL PRECIO INCLUYE: CONSUMIBLES PARA SU INSTALACION LUBRICANTE, CORTES, ALINEADO DE MATERIALES, PRUEBAS DE HERMETICIDAD, EQUIPO, HERRAMIENTA Y MANO DE OBRA. P.U.O.T. | ML | 75
5.0559 | TRABAJOS DE DESAZOLVE MANUAL EN POZO DE VISITA EXISTENTE HASTA 3.50 M DE PROFUNDIDAD, EL PRECIO INCLUYE: CARGA Y RETIRO FUERA DE LA OBRA A TIRADERO OFICIAL, HERRAMIENTA, MANO DE OBRA P.U.O.T. | PZA | 4
5.0287 | CONEXION DE TUBERIA NUEVA A POZO DE VISITA EXISTENTE, EL PRECIO INCLUYE: LIGAS (DE ACUERDO A DIAMETRO DE TUBERIA) PARA SELLADO, DEMOLICION, RESANE, EQUIPO, HERRAMIENTA Y MANO DE OBRA ( P.U.O.T.) | PZA | 4
V.- | REPARACION DE TOMAS DOMICILIARIAS
5.0084 | REPARACION DE TOMAS DOMICILIARIAS CON MANGUERA P. AL P. AZUL DE 1/2" CON LONGITUD PROMEDIO DE 2 METROS, EL PRECIO INCLUYE: CONECTOR DE REPARACION RAPIDA, MANGUERA, CORTES, DESPERDICIOS, CAMA DE ARENA, CONSUMIBLES, EQUIPO, HERRAMIENTA, MANO DE OBRA, P.U.O.T. | PZA | 15
VI.- | REPOSICION DE SUPERFICIE
8.0134 | REPOSICION DE CARPETA CON ASFALTO ELABORADO CON MATERIAL PETREO CALIZA TRITURADA DE 3/4" A FINOS, COMPACTADO AL 95% DE SU P.V.M., EL PRECIO INCLUYE: DELIMITACION Y CORTE DE CARPETA, RIEGOS CON EMULSION ASFALTICA, CARPETA ASFALTICA DE 7CM, MATERIALES, FABRICACIONES, DESPERDICIOS, EQUIPO, HERRAMIENTA Y MANO DE OBRA (P.U.O.T.) | M2 | 2845.5
VII.- | TRABAJOS DIVERSOS
1.0004 | LIMPIEZA, CARGA Y ACARREO DEL MATERIAL PRODUCTO DE DESPALME, EXCAVACION Y DEMOLICIONES AL TIRADERO OFICIAL CAÑON DEL INDIO, EL PRECIO INCLUYE: REGALIA ABUNDAMIENTO, EQUIPO, HERRAMIENTA Y MANO DE OBRA. P.UO.T. | M3 | 8161.65
10.0118 | SUMINISTRO E INSTALACION DE PLACA DE IDENTIFICACION DE OBRA FAIS 2026 DE 60 X 50 CMS, FABRICADA EN LAMINA GALVANIZADA CALIBRE 18 LISA, ROTULACION SERIGRAFICA Y VINIL IMPRESO, POSTE PTR GALVANIZADO DE 2" CALIBRE 14, TORNILLERIA GALVANIZADA DE 5/16" X 2 1/2" CON PROTECCION CELL AIR DE 1/4", EL PRECIO INCLUYE: EXCAVACION 0.40X0.40X0.40 M, CONCRETO HECHO EN OBRA F´C= 150KG/CM2 TMA 3/4" (19 MM), LIMPIEZA DEL AREA DE TRABAJO, EQUIPO, HERRAMIENTA Y MANO DE OBRA (P.U.O.T) | PZA | 1
|  |  |  | SUB-TOTAL | 0
|  |  |  | I.V.A. 16% | 0
|  |  |  | TOTAL | 0
ING. JUAN ADOLFO VON BERTRAB SARACHO
DIRECTOR GENERAL DE OBRAS PÚBLICAS