## Hoja1
R. AYUNTAMIENTO DE TORREON, 2025-2027
DIRECCION GENERAL DE OBRAS PUBLICAS
DGOP:
REMOZAMIENTO Y ADECUACIÓN DE PARQUE LINEAL ORIENTE, UBICADO EN CARRETERA AL ESTERITO (NUEVO PERIFÉRICO), ENTRE CARRETERA TORREÓN-MATAMOROS A AV CARLOS PÉREZ VALDEZ.
Ubicación: | COL. VILLAS UNIVERSIDAD ORIENTE, TORREÓN, COAHUILA
Presupuesto
CLAVE | DESCRIPCION | UNIDAD | CANTIDAD | PRECIO U. | TOTAL
I | PARQUE LINEAL ORIENTE |  |  |  | 0
A | PRELIMINARES |  |  |  | 0
1.0001 | DESPALME DE TERRENO NATURAL POR MEDIOS MANUALES DE 5 CM DE ESPESOR ELPRECIO INCLUYE: ACARREO A 20.00 M, HERRAMIENTA Y MANO DE OBRA P.U.O.T. | M2 | 18500 |  | 0
1.0003 | TRAZO Y NIVELACION EN TERRENO CON EQUIPO TOPOGRAFICO Y MANUAL DE SER NECESARIO COLOCANDO REFERENCIAS, LAS CUALES PERMANECERAN HASTA LA TERMINACION DE LOS TRABAJOS, EL PRECIO INCLUYE: EQUIPO, MATERIALES, HERRAMIENTA Y MANO DE OBRA. P.U.O.T. | M2 | 18500 |  | 0
1.0053 | DEMOLICION DE CORDON DE CONCRETO POR MEDIO MANUALES, EL PRECIO INCLUYE: HERRAMIENTA, MANO DE OBRA, P.U.O.T | ML | 512 |  | 0
1.0089 | RETIRO DE ARBOL HASTA 6 M DE ALTURA, EL PRECIO INCLUYE: ACARREO FUERA DE LA OBRA, EQUIPO, HERRAMIENTA, MANO DE OBRA P.U.O.T. | PZA | 45 |  | 0
1.0004 | LIMPIEZA, CARGA Y ACARREO DEL MATERIAL PRODUCTO DE DESPALME, EXCAVACION Y DEMOLICIONES AL TIRADERO OFICIAL CAÑON DEL INDIO, EL PRECIO INCLUYE: REGALIA, ABUNDAMIENTO, EQUIPO, HERRAMIENTA Y MANO DE OBRA P.U.O.T. | M3 | 1200 |  | 0
5.0007 | EXCAVACION EN SECO POR MEDIOS MECANICOS EN TERRENO TIPO B, A UNA PROFUNDIDAD DE 0.00 A 2.00 MTO. EL PRECIO INCLUYE: EQUIPO, HERRAMIENTA Y MANO DE OBRA, AFINE DE TALUDES Y PLANTILLA, P.U.O.T. | M3 | 326 |  | 0
1.0195 | RETIRO DE ESPECTACULARES EXISTENTES SIN RECUPERACIÓN, EL PRECIO INCLUYE: HERRAMIENTA Y MANO DE OBRA, P.U.O.T. | PZA | 6 |  | 0
5.0433 | RELLENO CON MATERIAL DE BANCO (CALICHE CRIBADO) COMPACTADO PARA RELLENO, EL PRECIO INCLUYE: HUMEDECIDO, COMPACTADO, MATERIAL, HERRAMIENTA, EQUIPO Y MANO DE OBRA, P.U.O.T | M3 | 1800 |  | 0
B | ALBAÑILERIA |  |  |  | 0
5.0049 | RELLENO CON MATERIAL DE BANCO (CALICHE CRIBADO) COMPACTADO PARA RELLENO EN BANQUETA, EL PRECIO INCLUYE: MATERIAL, EQUIPO, HERRAMIENTA Y MANO DE OBRA, P.U.O.T. | M3 | 350 |  | 0
3.0024 | FABRICACION DE BANQUETA DE CONCRETO HECHO EN OBRA F´C = 150 KG/CM2 T.M.A, ¾", DE 10 DE ESPESOR, ACABADO SEMI PULIDO, EL PRECIO INCLUYE: FRONTERAS DE MADERA, MATERIALES, COLADO, VOLTEADOR, CURADO, EQUIPO, HERRAMIENTA Y MANO DE OBRA, P.U.O.T | M2 | 3900 |  | 0
3.0609 | FABRICACION DE RAMPA DE CONCRETO HECHO EN OBRA F´C = 150 KG/CM2 T.M.A. ¾,HECHO EN OBRA CON REVOLVEDORA DE 10 CM DE ESPESOR, ACABADO ESCOBILLADO CON BROCHA DE PELO, EL PRECIO INCLUYE: DENTELLON DE 15 X 30 CM, CIMBRA COMUN EN FRONTERAS, CURADO, MATERIALES, EQUIPO, HERRAMIENTA Y MANO DE OBRA, P.U.O.T. | M2 | 650 |  | 0
3.0604 | GUARNICION RECTANGULAR DE CONCRETO SIMPLE HECHO EN OBRA CON REVOLVEDORA DE SECCION 30X30 CMS FC= 150 KG/CM2 ACABADO APARENTE, EL PRECIO INCLUYE: CIMBRA METALICA CON SEPARADORES A CADA 3 METROS, VIBRADO, CURADO, MATERIALES, EQUIPO, HERRAMIENTA Y MANO DE OBRA, P.U.O.T. | ML | 2600 |  | 0
3.0344 | FABRICACION DE BOLARDO DE CONCRETO F´C= 150 KG/CM2, ARMADO CON ARMEX CON MEDIDA DE BASE DE 40 CMS Y CORONA DE 25 CM CON UNA ALTURA DE 40 CMS, EL PRECIO INCLUYE: ANCLADO, MOLDE, MATERIAL, EQUIPO Y MANO DE OBRA. P.U.O.T. | PZA | 55 |  | 0
2.0007 | FUMIGACION POR ASPERSION EN SUPERFICIES Y CEPAS DE EXCAVACION (AREAS INDICADAS POR LA SUPERVISION) CON TRATAMIENTO ANITERMITAS CON PRODUCTOS QUIMICOS COMO EL TERMIDEL 48, TYZON O CALIDAD SIMILAR, PROPORCION DE 1.00 LTO. DEL PRODUCTO POR 50.00 LTS. DE AGUA, EL PRECIO INCLUYE: MATERIALES, DESPERDICIOS, EQUIPO, HERRAMIENTA, MANO DE OBRA. P.U.O.T. | M2 | 378 |  | 0
3.0557 | CONSTRUCCION DE GUARNICION RECTANGULAR DE CONCRETO HIDRAULICO SIMPLE DE SECCION 15 X 30 CMS. F´C= 150 KG/CM2, T.M.A. 3"/4, ACABADO APARENTE, EL PRECIO INCLUYE: CIMBRA METALICA CON SEPARADORES A CADA 3.00 MTS, VIBRADO, CURADO CON CURACRETO,MATERIALES, EQUIPO, HERRAMIENTA Y MANO DE OBRA. P.U.O.T | ML | 645 |  | 0
9.0307 | SUMINISTRO Y EXTENDIDO DE TIERRA VEGETAL PARA JARDIN ( REVUELTA CON HOJAS Y CORTEZAS) CON UN ESPESOR DE 5.00 CM , EL PRECIO INCLUYE: MATERIAL, EQUIPO, HERRAMIENTA, MANO DE OBRA P.U.O.T. | M2 | 29000 |  | 0
3.0047 | FABRICACION DE ESCALONES A BASE DE CONCRETO F'C=150KG/CM2TMA3/4" (19 MM) HECHO EN OBRA CON REVOLVEDORA PARA UNA HUELLA DE 60CMS Y PERALTE DE 18CMS. ACABADO ANTIDERRAPANTE, EL PRECIO INCLUYE: FABRICACIONES, COLADOS, CURADOS, CIMBRA Y DECIMBRA ACABADO APARENTE EN PERALTE, MATERIALES, DESPERDICIOS, EQUIPO, HERRAMIENTA, MANO DE OBRA. P.U.O.T. | ML | 211 |  | 0
C | CANCHA CERCADA |  |  |  | 0
3.0001 | DALA DE DESPLANTE DE 15 X 20 CM DE CONCRETO HECHO EN OBRA CON REVOLVEDORA FC= 150 KG / CM2 REFORZADO CON 4 VARILLAS DE 3/8 Y ANILLOS DE ALAMBON DE 1/4 A.C. 20 CM. EL PRECIO INCLUYE: MATERIAL, EQUIPO, CIMBRA, CURADO, HERRAMIENTA Y MANO DE OBRA. P.U.O.T | ML | 101 |  | 0
8.0008 | BASE DE CALICHE TRITURADO COMPACTADA AL 95 % P.V.S.M., EL PRECIO INCLUYE: MATERIAL, MAQUINARIA, TENDIDO, HUMEDECIDO, ACAMELLONADO, HOMOGENIZADO, COMPACTADO, HERRAMIENTA Y MANO DE OBRA, P.U.O.T. | M3 | 92.16 |  | 0
3.0078 | CONSTRUCCION DE PISO DE CONCRETO PREMEZCLADO F´C = 200 KG/CM2 T.M.A, ¾", DE 10 DE ESPESOR, ACABADO SEMI PULIDO, EL PRECIO INCLUYE: MALLA ELECTROSOLDADA 6/6 10-10, CIMBRA EN FRONTERAS DE MADERA, MATERIALES, COLADO, CURADO, EQUIPO, HERRAMIENTA Y MANO DE OBRA, P.U.O.T | M2 | 468.72 |  | 0
1.0058 | CORTE DE PISO CON DISCO Y CORTADORA, EL PRECIO INCLUYE: APLICACION DE SELLADOR ELASTICO DE 3MM PARA JUNTA CON DURETAN O CALIDAD SIMILAR EN CARACTERISTICAS Y ESPECIFICACIONES DEL PRODUCTO, MATERIALES, DESPERDICIOS, LIMPIEZA DEL AREA DE TRABAJO, EQUIPO, HERRAMIENTA Y MANO DE OBRA, P.U.O.T. | ML | 303 |  | 0
3.008 | SUMINISTRO Y APLICACIÓN DE PINTURA DE ESMALTE PARA LINEAS DE CANCHA CON ANCHO DE 10 CM, MEDIDAS REGLAMENTARIAS ,PINTURA A DOS MANOS, COLORES DEFINIDOS POR LA DEPENDENCIA, PARA BASQUETBOL, VOLIBOL, BABY FUT, INCLUYE. HERRAMIENTA, EQUIPO, MATERIAL, HERRAMIENTA, MANO DE OBRA P.U.O.T. | ML | 390 |  | 0
3.0006 | MURO DE BLOCK DE CONCRETO 15 X 20 X4O CM ASENTADO CON MORTERO CEMENTO ARENA 1:3 Y BOQUILLAS PROMEDIO DE 1.2 CM, ACABADO MEZCLA CORTADA EL PRECIO INCLUYE: MATERIAL, ANDAMIOS, CORTES Y DESPERDICIO, HERRAMIENTA Y MANO DE OBRA. P.U.O.T | M2 | 86.8 |  | 0
2.0005 | ZAPATA CORRIDA DE CONCRETO HECHO EN OBRA CON REVOLVEDORA DE 60 X 15 CM. F´C = 200 KG/ CM2 T.M.A. ¾, ARMADA CON VARILLAS DE 3/ 8 A.C. 20 CM. EN AMBOS SENTIDOS, EL PRECIO INCLUYE: MATERIALES, EQUIPO, CIMBRA, CURADO, HERRAMIENTA Y MANO DE OBRA, P.U.O.T | ML | 101 |  | 0
3.001 | CASTILLO DE 15X15 CM. DE CONCRETO HECHO EN OBRA CON REVOLVEDORA FC=150KG/CM2 DE 19 mm T.M.A. ARMADO CON 4 VARILLAS DE 3/8 Y ANILLOS DE ALAMBRON DE ¼ A.C. 20 CM. EL PRECIO INCLUYE: EQUIPO MATERIAL, CIMBRA Y CURADO, HERRAMIENTAS Y MANO DE OBRA. P.U.O.T | ML | 39 |  | 0
3.0003 | DALA CERRAMIENTO DE 15 X 20 CM DE CONCRETO HECHO EN OBRA CON REVOLVEDORA FC = 150 KG / CM2 19 MM ¾ T.M.A. REFORZADA CON 4 VARILLAS DE 3/8 Y ANILLOS DE ALAMBRON DE 1/4 A.C. 20 CM. EL PRECIO INCLUYE: MATERIAL, EQUIPO, CIMBRA, CURADO, HERRAMIENTA Y MANO DE OBRA P.U.O.T. | ML | 99.5 |  | 0
3.0082 | SUMINISTRO Y APLICACIÓN DE PINTURA EN PISO DE CANCHA, MARCA SAYER PINTA SPORT O CALIDAD SIMILAR EN ESPECIFICACIONES Y CARACTERÍSTICAS DEL PRODUCTO, APLICACION A DOS MANOS, COLORES DEFINIDOS POR LA DEPENDENCIA, PARA BASQUETBOL, VOLIBOL, BABY FUT, EL PRECIO INCLUYE: EQUIPO, MATERIAL, HERRAMIENTA, MANO DE OBRA P.U.O.T. | M2 | 186.74 |  | 0
7.0034 | SUMINISTRO Y COLOCACION DE ESTRUCTURA PARA PORTERIA (3.00x2.00MTO) Y TABLERO BASQUETBOL(1.80x1.05) SEGUN DIEÑO Y ESPECIFICACIONES DE USO MULTIPLE (3.00x3.92)MTS. FABRICADA A BASE DE TUBO DE ACERO AL CARBON DE 4'' DE DIAMETRO CEDULA 40 ACABADO CON PINTURA DE ESMALTE COLOR A DEFINIR POR LA DEPENDENCIA, CON TABLERO DE1.80X1.05M., BRAZO EXTENSOR ESTRUCTURADO CON PROYECCION 2.20 MTO. CON CARTABONES EN AMBOS BRAZOS PARA MAYOR SOPORTE DE ACUERDO A DETALLE, TABLERO CON BASTIDOR DE ANGULO DE 3/16" X 2" Y ANGULO DE 3/16" X 1 1/4" PARA SOPORTE POSTERIOR DE TABLERO DE ACRILICO FIJADO CON TORNILLO DE 3/8" CON TUERCA Y CONTRATUERCA, TABLERO DE ACRILICO DE 12MM SELLADO CON DURETAN COLOR BLANCO, ARO ABATIBLE No.1, RED DE CADENA, EL PRECIO INCLUYE: BASE DE CONCRETO F'C=200KG/CM2 TMA3/4" HECHO EN OBRA CON REVOLVEDORA, CON SECCION DE 0.50x0.50x0.90MTO., MATERIALES, ACARREOS HASTA EL LUGAR DE SU UTILIZACION, LIMPIEZA DEL ÁREA DE TRABAJO RETIRANDO MATERIALES SOBRANTES Y/O INOPERANTES DENTRO Y FUERA DE LA OBRA AL TIRADERO P.U.O.T. | PZA | 2 |  | 0
10.0013 | SUMINISTRO Y COLOCACION DE MALLA TIPO CICLONICA GALVANIZADA DE ALAMBRE CALIBRE 11, ABERTURA LIBRE 55 x 55 MM. ALTURA DE 2 MTS. EL PRECIO INCLUYE: MALLA CICLONICA, POSTE ESQUINERO 60 MM CALIBRE 16, POSTE DE LINEA 60 MM, BARRA SUPERIOR, CAPUCHA OCHAVO, CAPUCHA MARCO, COPLE SIMPLE, ABRAZADERA DE ARRANQUE DE 60 MM, TORNILLO CON TUERCA DE 1/16"X 1 1/4"M , SOLERA GALVANIZADA, ABRAZADERA DE TENSION 60 MM, ALAMBRE TENSOR, TAPON SIMPLE DE 60 MM, ANCLAJE DE POSTES CON CONCRETO F´C= 150 KG/CM2, CORTES, DESPERDICIOS, TENSION, NIVELACION, PLOMEO, HERRAMIENTA, MANO DE OBRA ( P.U.O.T.) | ML | 153 |  | 0
4.0348 | SUMINISTRO Y COLOCACION DE PUERTA DE MALLA CICLONICA GALVANIZADA DE PZA $ 6,454.85 ALAMBRE CALIBRE 11, ABERTURA LIBRE 55 x 55 MM. CON MEDIDAS DE 1.50 X 2.00 MTS. EL PRECIO INCLUYE: MALLA CICLONICA, POSTE CALIBRE 16, BARRA, ABRAZADERA, CORTES, DESPERDICIOS, TENSION, NIVELACION, PLOMEO, HERRAMIENTA, MANO DE OBRA (P.U.O.T.) | PZA | 1 |  | 0
D | CISTERNA INTERIOR |  |  |  | 0
5.0295 | CONSTRUCCION DE CUBO PARA CISTERNA TIPO ROTOPLAS O CALIDAD SIMILAR EN CARACTERISTICAS Y ESPECIFICACIONES DEL PRODUCTO, CON CAPACIDAD DE 5000 LITROS, EL PRECIO INCLUYE: EXCAVACION CON MEDIDAS DE 3.00 M X 2.00 METROS DE ALTURA CON MUROS A BASE DE BLOCK DE CONCRETO 15X20X40, LOSA, TAPA PARA CISTERNA ADIAMANTADA REFORZADA DE 60 X 60 CM CON MARCO Y CONTRAMARCO, PLACA ANTIDERRAPANTE CAL. 14, CANDADO PARA TAPA, FIRME DE 150 KG/CM2 REFORZADA CON MALLA ELECTROSOLDADA 6-6 10/10, CASTILLOS DE 15X20 CM CON CONCRETO FC=150KG/CM2, MANIOBRAS, HERRAMIENTA, MANO DE OBRA P.U.O.T. | PZA | 2 |  | 0
5.0426 | SUMINISTRO Y COLOCACION DE CISTERNA TIPO ROTOPLAS O CALIDAD SIMILAR EN CARACTERISTICAS Y ESPECIFICACIONES DEL PRODUCTO, CON CAPACIDAD DE 5000 LITROS, EL PRECIO INCLUYE: MATERIALES DE CONEXION TUBOPLUS, CONSUMIBLES, MANIOBRAS, HERRAMIENTA, MANO DE OBRA P.U.O.T. | PZA | 2 |  | 0
6.0062 | SUMINISTRO Y COLOCACION DE BOMBA DE AGUA (PERIFERICA) DE 1 HP MOTOR ELECTRICO, EL PRECIO INCLUYE: MATERIALES DE CONEXION, HERRAMIENTA, MANO DE OBRA P.U.O.T. | PZA | 2 |  | 0
5.0526 | REGISTRO PARA ALBERGAR BOMBA Y CONTROL DE RIEGO CON MEDIDAS DE 70 X 60 CMS MEDIDAS INTERIORES A BASE DE BLOCK DE 12 X 20 X 40 CON UNA ALTURA DE 60 CMS CON TAPA METALICA ADIAMANTADA REFORZADA DE 70 X 60 CM CON MARCO Y CONTRAMARCO, PLACA ANTIDERRAPANTE CAL. 14, CANDADO PARA TAPA, FIRME DE 150 KG/CM2, APLANADO ACABADO FINO DE MORTERO CEMENTO ARENA DE 1:4 DE 2.5 CM DE ESPESO EL PRECIO INCLUYE : MATERIALES , MANO DE OBRA , HERRAMIENTA , EQUIPO , Y TODO LO NECESARIO PARA SU CORRECTA EJECUCION DE LOS TRABAJOS. | PZA | 2 |  | 0
E | SISTEMA DE RIEGO |  |  |  | 0
5.0527 | SUMINISTRO Y COLOCACION DE ARRANCADOR DE BOMBA DE 1 HP PARA SISTEMAS DE RIEGO EL PRECIO INCLUYE: MATERIAL, HERRAMIENTA Y MANO DE OBRA, P.U.O.T. | PZA | 1 |  | 0
5.0528 | SUMINISTRO E INSTALACION DE CONTROL DE RIEGO MARCA RAIN BIRD DE 4 ESTACIONES O SIMILAR EN CARACTERISTICAS Y ESPECIFICACIONES, EL PRECIO INCLUYE: MATERIALES, MANO DE OBRA, CALIBRACION, PRUEBAS, P.U.O.T. | PZA | 1 |  | 0
5.0529 | SUMINISTRO E INSTALACION DE VALVULA SOLENOIDE DE 1" MCA HUNTER PGV 101-G O CALIDAD SIMILAR EN CARACTERISTICAS Y ESPECIFICACIONES, EL PRECIO INCLUYE: MATERIALES, MANO DE OBRA, HERRAMIENTA, CALIBRACION, PRUEBAS, EQUIPO P.U.O.T. | PZA | 4 |  | 0
5.053 | SUMINISTRO Y COLOCACION DE TUBERIA PVC HIDRAULICO CED 40 DE 1" EL PRECIO INCLUYE : MATERIALES, CORTES , PEGAMENTO WELD ON O CALIDAD SIMILAR EN ESPECIFICACIONES Y CARACTERISTICAS DEL PRODUCTO, MANO DE OBRA, HERRAMIENTA , EQUIPO, P.U.O.T. | ML | 123.12 |  | 0
5.0531 | TEE DE PVC HIDRAULICO DE 1" - 1/2" PARA SISTEMA DE RIEGO POR BORBOTON EL PRECIO INCLUYE: MATERIALES , CORTES , PEGAMENTO WELD ON O CALIDAD SIMILAR EN ESPECIFICACIONES Y CARACTERISTICAS DEL PRODUCTO, MANO DE OBRA, HERRAMIENTA , EQUIPO, P.U.O.T. | PZA | 30 |  | 0
5.0532 | SUMINISTRO Y COLOCACION DE TUBERIA PVC HIDRAULICO CED 40 DE 1/2" CON CONEXIONES: EL PRECIO INCLUYE: MATERIALES , CORTES , PEGAMENTO WELD ON O CALIDAD SIMILAR EN ESPECIFICACIONES Y CARACTERISTICAS DEL PRODUCTO, MANO DE OBRA, HERRAMIENTA, EQUIPO, P.U.O.T. | ML | 1200 |  | 0
5.0533 | TEE DE PVC HIDRAULICO CED 40 1/2" PARA SISTEMA DE RIEGO POR BORBOTON EL PRECIO INCLUYE: MATERIALES, PEGAMENTO WELD ON O CALIDAD SIMILAR EN ESPECIFICACIONES Y CARACTERISTICAS DEL PRODUCTO, MANO DE OBRA, HERRAMIENTA, EQUIPO, P.U.O.T. | PZA | 65 |  | 0
5.0534 | SUMINISTRO E INSTALACION DE BORBOTON DE 1/2" .A SISTEMA DE RIEGO EL PRECIO INCLUYE : MATERIAL , ADAPTADOR MACHO PVC HIDRAULICO CED 40 DE 1/2", MATERIALES, PEGAMENTO WELD ON O CALIDAD SIMILAR EN ESPECIFICACIONES Y CARACTERISTICAS DEL PRODUCTO, MANO DE OBRA, HERRAMIENTA, EQUIPO, P.U.O.T. | PZA | 30 |  | 0
5.0535 | CODO PVC HIDRAULICO CED 40 1/2" PARA SISTEMA DE RIEGO POR BORBOTON EL PRECIO INCLUYE : MATERIALES, PEGAMENTO WELD ON O CALIDAD SIMILAR EN ESPECIFICACIONES Y CARACTERISTICAS DEL PRODUCTO, MANO DE OBRA , HERRAMIENTA, EQUIPO, P.U.O.T. | PZA | 5 |  | 0
F | MATERIALES ELECTRICOS PARA RIEGO |  |  |  | 0
5.0223 | SUMINISTRO E INSTALACION POLIDUCTO NEGRO HIDRAULICO 1/2" , EL PRECIO INCLUYE: MATERIALES, HERRAMIENTA, MANO DE OBRA, EQUIPOP.U.O.T | ML | 1600 |  | 0
6.0907 | SUMINISTRO Y COLOCACIÓN DE CABLE DE COBRE THW- LS/THHWS-LS 600 V CALIBRE 16 MARCA CONDUMEX O CALIDAD SIMILAR EN ESPECIFICACIONES Y CARACTERISTICAS DEL PRODUCTO, EL PRECIO INCUYE: MATERIALES, CORTES, DESPERDICIOS, COLORES INDICADOS EN PROYECTO, HERRAMIENTA, MANO DE OBRA P.U.O.T. | ML | 270 |  | 0
G | TRABAJOS ELECTRICOS |  |  |  | 0
6.0205 | SUMINISTRO E INSTALACION DE POLIDUCTO NEGRO DE 32 MM, EL PRECIO INCLUYE: EXCAVACION DE ZANJA DE 15 X 30 CM EN TERRENO NATURAL, RELLENO CON MATERIAL PRODUCTO DE EXCAVACION COMPACTADO, P.U.O.T. | ML | 1200 |  | 0
6.0014 | SUMINISTRO E INSTALACION DE CABLE NEUTRANEL XLP-AL 2 + 1 CALIBRE 6, EL PRECIO INCLUYE: MATERIALES, CORTES Y DESPERDICIOS, EQUIPO, HERRAMIENTA Y MANO DE OBRA P.U.O.T. | ML | 1800 |  | 0
6.0568 | SALIDA ELÉCTRICA PARA CONTACTO EN 220 V POLARIZADO Y ATERRIZADO, CANALIZADO CON TUBERÍA CONDUIT GALVANIZADO PARED DELGADA DE 1", ALIMENTADO CON DOS CABLES DE COBRE CON AISLAMIENTO THW-LS/THHW-LS600 V,COLOR NEGRO,CALIBRE 8AWG(2F,1N) Y UN CABLE DE COBRE CON AISLAMIENTO THW/ THHWLS600V, COLOR VERDE, CALIBRE10AWG (T), EL PRECIO INCLUYE: PRUEBAS Y CONEXIONES A LA RED ,MATERIAL, EQUIPO, HERRAMIENTA Y MANO DE OBRA (ALCANCE DE 10.00 M), P.U.O.T. | SALIDA | 2 |  | 0
6.0007 | SALIDA PARA APAGADOR, EL PRECIO INCLUYE: CANALIZACION DE TUBO CONDUIT GALV. PARED DELGADA DE ½, CABLE THW ANTIFLAMA CALIBRE 12 ( 2 HILOS), RESPETANDO CODIGO DE COLORES PARA IDENTIFICAR CIRCUITOS Y FASES). EL PRECIO INCLUYE: APAGADOR MCA BTICINO, TAQUETES, CAJAS, PRUEBAS, EQUIPO, HERRAMIENTA Y MANO DE OBRA. P.U.O.T. | M2 | 2 |  | 0
6.0122 | SUMINISTRO E INSTALACION DE LUMINARIA DE 180 WATTS, EL PRECIO INCLUYE: CABLE THW CAL 12 EN SISTEMA 2F 3H, INSTALACIONDE LUMINARIA, FIJACION, ANDAMIOS, HERRAMIENTAS, GRUA, MANODE OBRA, EQUIPO Y HERRAMIENTA, P.U.O.T. | PZA | 4 |  | 0
6.0008 | APAGADOR SENCILLO MCA.BTICINO O CALIDAD SIMILAR,EL PRECIO INCLUYE:CAJA, TAPA CON UNA VENTANA, EQUIPO, MATERIAL, HERRAMIENTA Y MANO DE OBRA, P.U.O.T. | PZA | 2 |  | 0
6.002 | SUMINISTRO E INSTALACION DE LUMINARIA DE 80W TIPO FAROL LED CERTIFICADA DE CUMPLIMIENTO DE LA NORMA nom-031-ener-2012 EL PRECIO INCLUYE:HERRAJES DE FIJACION, MARCA TECNOLED., CABLE DE COBRE THW CALIBRE 12 AWG EN SISTEMA 2F, 3H, CONEXIONES, EQUIPO, HERRAMIENTA Y MANO DE OBRA, P.U.O.T. | PZA | 60 |  | 0
6.0019 | SUMINISTRO E INSTALACION DE REGISTRO DE CONCRETO PREFABRICADO DE 40 X 40 X 40 CM CON MARCO Y CONTRAMARCO, TAPA DE CONCRETO REFORZADO, EL PRECIO INCLUYE: EXCAVACION, COLOCACION Y NIVELACION, HERRAMIENTA Y MANO DE OBRA, P.U.O.T. | PZA | 30 |  | 0
6.0112 | SUMINISTRO E INSTALACION DE ARBOTANTE CONICO CIRCULAR DE 9.0 M CALIBRE 11 Y BRAZO DOBLE DE TUBO CED 30, GALVANIZADO POR IMERSION EN CALIENTE DE 1.80 M DE LONGITUD, EL PRECIO INCLUYE: INSTALACION, NIVELADO, PLOMEADO, EQUIPO HERRAMIENTA Y MANO DE OBRA, P.U.O.T. | PZA | 46 |  | 0
6.0017 | SUMINISTRO E INSTALACION DE ARBOTANTE CONICO CIRCULAR DE 4.50 M CALIBRE 11, PUNTA POSTE COLOR PLATA, EL PRECIO INCLUYE: INSTALACION, NIVELADO, PLOMEADO, EQUIPO HERRAMIENTA Y MANO DE OBRA, P.U.O.T. | PZA | 16 |  | 0
7.0089 | SUMINISTRO Y COLOCACION DE BALIZA LED, MATERIAL ALUMINIO Y POLICARBONATO, RESISTENTE A LA INTEMPERIE, CODIGO 19275-2 COLOR NEGRO MCA. ESTEVEZ O SIMILAR, EL PRECIO INCLUYE: MATERIAL, HERRAMIENTO Y MANO DE OBRA, P.U.O.T. | PZA | 65 |  | 0
6.0572 | SUMININSTRO DE LUMINARIA TIPO VIALIDAD TIPO LED DE 100 WATTS, MODELO V2100UN2M50100W MARCA CONSTRULITA O CALIDAD SIMILAR EN ESPECIFICACIONES Y CARACTERÍSTICAS DEL PRODUCTO, FABRICADA EN ALUMINIO INYECTADO, CON POTENCIA LUMINICA NO MENOR A 13,000 LUMENESVOLTAJE DE OPERACION DE 108 - 305 VCA, CON FRECUENCIA DE OPERACION DE 50 A 60 HZ CON MINIMO 5 AÑOS DE GARANTIA, CON UN MINIMO DE 150,000 HORAS DE VIDA PROMEDIO Y RESISTENTE A TEMPERATURAS MENOR O IGUAL A MENOS 20 GRADOS CENTIGRADOS Y MAYOR O IGUAL A 50 GRADOS CENTIGRADOS COMPROBABLES EN FICHA TECNICA Y CERTIFICACION HECHO CON MATERIALES RESISTENTES A LA CORROSIÓN, CERTIFICADA EN CUMPLIMIENTO DE LA NOM-031-ENER-2019, EL PRECIO INCLUYE: MATERIALES, CONEXIONES, EQUIPO, HERRAMIENTA Y MANO DE OBRA, P.U.O.T. | PZA | 150 |  | 0
H | JARDINERIA |  |  |  | 0
9.0003 | SUMINISTRO Y PLANTACIÓN DE ÁRBOL ''MEZQUITE'' DE 1" A 2" DE DIAMETRO DE 4.00 HASTA 6.00 MTS DE ALTURA. EL PRECIO INCLUYE: PREPARACIÓN DEL SITO DE COLOCACION, EXCAVACION, MANTENIMIENTO Y RIEGO HASTA SU ENTREGA, MANIOBRAS, ENRRAIZADOR, TIERRA LIMPIA PARA JARDIN CON PORCENTAJE MAYOR DE ARENA, HERRAMIENTA, LIMPIEZA DEL AREA DE TRABAJO, MANTENIMIENTO Y RIEGO DEL ARBOL POR 3 MESES POR EL CONTRATISTA, EQUIPO, MANIOBRAS TRASLADO, MANO DE OBRA P.U.O.T. | PZA | 39 |  | 0
9.0316 | SUMINISTRO Y PLANTACIÓN DE "PALO VERDE" DE 3" DE DIÁMETRO DE TRONCO, EL PRECIO INCLUYE: PREPARACIÓN DEL SITO DE COLOCACION, EXCAVACION, MANTENIMIENTO Y RIEGO HASTA SU ENTREGA, MANIOBRAS, ENRRAIZADOR, TIERRA LIMPIA PARA JARDIN CON PORCENTAJE MAYOR DE ARENA, HERRAMIENTA, LIMPIEZA DEL AREA DE TRABAJO, EQUIPO, MANIOBRAS TRASLADO, MANO DE OBRA P.U.O.T. | PZA | 69 |  | 0
9.0044 | SUMINISTRO Y PLANTACIÓN DE ÁRBOL ''PIRUL'' DE 2.00 HASTA 3.00 MTS DE ALTURA. EL PRECIO INCLUYE: PREPARACIÓN DEL SITO DE COLOCACION, EXCAVACION, MANTENIMIENTO Y RIEGO HASTA SU ENTREGA, MANIOBRAS, ENRRAIZADOR, TIERRA LIMPIA PARA JARDIN CON PORCENTAJE MAYOR DE ARENA, HERRAMIENTA, LIMPIEZA DEL AREA DE TRABAJO, MANTENIMIENTO Y RIEGO DEL ARBOL POR 3 MESES POR EL CONTRATISTA, EQUIPO, MANIOBRAS TRASLADO, MANO DE OBRA P.U.O.T. | PZA | 85 |  | 0
9.0045 | SUMINISTRO Y PLANTACIÓN DE ÁRBOL ''JACARANDA'' DE 2.00 HASTA 3.00 MTS DE ALTURA. EL PRECIO INCLUYE: PREPARACIÓN DEL SITO DE COLOCACION, EXCAVACION, MANTENIMIENTO Y RIEGO HASTA SU ENTREGA, MANIOBRAS, ENRRAIZADOR, TIERRA LIMPIA PARA JARDIN CON PORCENTAJE MAYOR DE ARENA, HERRAMIENTA, LIMPIEZA DEL AREA DE TRABAJO, MANTENIMIENTO Y RIEGO DEL ARBOL POR 3 MESES POR EL CONTRATISTA, EQUIPO, MANIOBRAS TRASLADO, MANO DE OBRA P.U.O.T. | PZA | 106 |  | 0
9.0327 | SUMINISTRO Y PLANTACION DE "BUGAMBILIA", DE 1 MT DE ALTURA CON DIAMETR DE TRONCO DE 1/2" EL PRECIO INCLUYE: PREPARACION DEL SITIO DE COLOCACIÓN, EXCAVACIÓN, MANTENIMIENTO Y RIEGO HASTA SU ENTREGA, MANIOBRAS, ENRAIZADOR, TIERRA LIMPIA PARA JARDIN CON PORCENTAJE MAYOR DE ARENA, HERRAMIENTA, LIMPIEZA DEL AREA P.U.O.T. | PZA | 30 |  | 0
9.558 | SUMINISTRO Y COLOCACIÓN DE ACOLCHADO DE MATERIAL ORGANICO ESPESOR PROMEDIO DE 5 CM, EL PRECIO INCLUYE MATERIAL DE VIRUTA ORGANICA, HERRAMIENTA Y MANO DE OBRA, P.U.O.T. | M2 | 12500 |  | 0
I | SEÑALIZACION |  |  |  | 0
8.0038 | SUMINISTRO Y APLICACION DE PINTURA TRAFICO COLOR AMARILLO O BLANCO REFLEJANTE EN SUPERFICIES DE ASFALTO DE 10 CMS DE ANCHO, CONTINUA O DISCONTINUA CON MICROESFERA, EL PRECIO INCLUYE: TRAZO, MATERIALES, DESPERDICIOS, EQUIPO, HERRAMIENTA Y MANO DE OBRA (P.U.O.T. | ML | 1200 |  | 0
8.0017 | SUMINISTRO Y APLICACION DE PINTURA TRAFICO COLOR BLANCO EN SUPERFICIES DE ASFALTO DE 40 CMS. DE ANCHO, EN PASOS PEATONALES, EL PRECIO INCLUYE: MICROESFERA, TRAZO, MATERIALES, DESPERDICIOS, EQUIPO, HERRAMIENTA Y MANO DE OBRA (P.U.O.T.) | ML | 1350 |  | 0
8.0028 | SUMINISTRO Y APLICACION DE PINTURA TRAFICO COLOR AMARILLO EN SUPERFICIES DE CONCRETO DE GUARNICIONES, HASTA UN DESARROLLO DE 45 CMS. EL PRECIO INCLUYE: TRAZO, MATERIALES, DESPERDICIOS, EQUIPO, HERRAMIENTA Y MANO DE OBRA (P.U.O.T.) | ML | 1850 |  | 0
J | BAÑOS |  |  |  | 0
2.0005 | ZAPATA CORRIDA DE CONCRETO HECHO EN OBRA CON REVOLVEDORA DE 60 X 15 CM. F´C = 200 KG/ CM2 T.M.A. ¾, ARMADA CON VARILLAS DE 3/ 8 A.C. 20 CM. EN AMBOS SENTIDOS, EL PRECIO INCLUYE: MATERIALES, EQUIPO, CIMBRA, CURADO, HERRAMIENTA Y MANO DE OBRA, P.U.O.T | ML | 26.4119 |  | 0
3.0018 | FIRME DE CONCRETO ARMADO HECHO EN OBRA CON REVOLVEDORA DE 10 CM DE ESPESOR FC=150KG/CM2, MALLA 6X6- 10/10 EL PRECIO INCLUYE: MATERIALES, EQUIPO, CIMBRA, CURADO, HERRAMIENTA Y MANO DE OBRA. P.U.O.T. | M2 | 30.4 |  | 0
3.001 | CASTILLO DE 15X15 CM. DE CONCRETO HECHO EN OBRA CON REVOLVEDORA FC=150KG/CM2 DE 19 mm T.M.A. ARMADO CON 4 VARILLAS DE 3/8 Y ANILLOS DE ALAMBRON DE ¼ A.C. 20 CM. EL PRECIO INCLUYE: EQUIPO MATERIAL, CIMBRA Y CURADO, HERRAMIENTAS Y MANO DE OBRA. P.U.O.T | ML | 22.4 |  | 0
3.0001 | DALA DE DESPLANTE DE 15 X 20 CM DE CONCRETO HECHO EN OBRA CON REVOLVEDORA FC= 150 KG / CM2 REFORZADO CON 4 VARILLAS DE 3/8 Y ANILLOS DE ALAMBON DE 1/4 A.C. 20 CM. EL PRECIO INCLUYE: MATERIAL, EQUIPO, CIMBRA, CURADO, HERRAMIENTA Y MANO DE OBRA. P.U.O.T | ML | 22.23 |  | 0
3.0006 | MURO DE BLOCK DE CONCRETO 15 X 20 X4O CM ASENTADO CON MORTERO CEMENTO ARENA 1:3 Y BOQUILLAS PROMEDIO DE 1.2 CM, ACABADO MEZCLA CORTADA EL PRECIO INCLUYE: MATERIAL, ANDAMIOS, CORTES Y DESPERDICIO, HERRAMIENTA Y MANO DE OBRA. P.U.O.T | M2 | 43.23 |  | 0
3.0003 | DALA CERRAMIENTO DE 15 X 20 CM DE CONCRETO HECHO EN OBRA CON REVOLVEDORA FC = 150 KG / CM2 19 MM ¾ T.M.A. REFORZADA CON 4 VARILLAS DE 3/8 Y ANILLOS DE ALAMBRON DE 1/4 A.C. 20 CM. EL PRECIO INCLUYE: MATERIAL, EQUIPO, CIMBRA, CURADO, HERRAMIENTA Y MANO DE OBRA P.U.O.T. | ML | 23.94 |  | 0
3.0016 | APLANADO ACABADO FINO DE MORTERO CEMENTO ARENA DE 1:4 DE 2.5 CM DE ESPESOR DE HASTA 3.00M DE ALTURA, APLANADO APLOMO Y REGLA, ACABADO CONPLANA, EL PRECIO INCLUYE: MATERIAL, ANDAMIO,HERRAMIENTA Y MANO DE OBRA. P.U.O.T. | M2 | 150.412 |  | 0
3.0497 | APLICACIÓN DE YESO EN LOSA APLANADO FINO DE 2.00 CM DE ESPESOR CON ALTURA DE HASTA 3.00 M EL PRECIO INCLUYE: ACABADO PLOMEADO Y REGLEADO, MATERIALES, MANO DE OBRA, HERRAMIENTA Y EQUIPO P.U.O.T. | M2 | 31.9 |  | 0
3.0519 | APLICACIÓN DE YESO MUESTREADO DE 2.50 CM DE ESPESOR HASTA 4.00 M DE ALTURA, EL PRECIO INCLUYE: ACABADO PLOMEADO Y REGLEADO, MATERIALES, MANO DE OBRA, HERRAMIENTA Y EQUIPO P.U.O.T. | M2 | 83.88 |  | 0
3.0529 | LOSA DE CONCRETO F´C = 200 KG/CM2 T.M.A. ¾ CON 10 CM DE ESPESOR HECHO EN OBRA CON REVOLVEDORA REFORZADO CON MALLA ELECTROSOLDADA 6-6/10-10, EL PRECIO INCLUYE: MATERIALES, CIMBRADO, VACIADO, CURADO, EQUIPO, HERRAMIENTA Y MANO DE OBRA, P.U.O.T. | M2 | 34.09 |  | 0
3.0103 | SUMINISTRO Y COLOCACIÓN DE PISO CERÁMICO DE 0.40 x 0.40 MTS MARCA INTERCERAMIC MODELO CATANIA AVORIO, PEGADO CON PEGAZULEJO. EL PRECIO INCLUYE: MANO DE OBRA, EQUIPO, MATERIAL, HERRAMIENTA P.U.O.T. | M2 | 30.4 |  | 0
4.0285 | SUMINISTRO Y INSTALACIÓN DE PUERTA DE ACERO GALVANIZADO CAL.28 CON VETA DE 90X213 GRIS MODELO ACEGRISVETA90 MARCA PROVEPUERTAS, EL PRECIO INCLUYE: MATERIALES, HERRAMIENTAS Y MANO DE OBRA, P.U.O.T. | PZA | 2 |  | 0
4.0031 | SUMINISTRO Y COLOCACIÓN DE VENTANA DE 1.10 X 2.20 M DE ALUMINIO NATURAL Y CRISTAL CLARO DE 3 MM COLOCADO, INCLUYE: MANO DE OBRA, EQUIPO, MATERIAL, HERRAMIENTA, P.U.O.T. | PZA | 2 |  | 0
5.0623 | SUMINISTRO Y COLOCACION DE DESCARGA SANITARIA A BASE DE TUBERIA PVC SERIE 20 DE 4" DE DIAMETRO, CON ALCANCE A 6.00 ML, EL PRECIO INCLUYE: EXCAVACION DE ZANJA PARA ALOJAR TUBERIA, TEE YEE DE 6" A 10", CODO 45°, REDUCCION DE 4" A 6", RELLENO, COMPACTADO AL 90% CON BAILARINA, PRUEBA DE HERMETICIDAD, INTERCONEXIONES A REGISTROS, MATERIALES, EQUIPO, HERRAMIENTA, MANO DE OBRA, P.U.O.T. | PZA | 5 |  | 0
5.0311 | SALIDA HIDROSANITARIA PARA LAVABO CON TUBO TERMOFUSIONADO 1/2" Y SANITARIO P.V.C. CAMP. ANGER Y LISO DE 2" DE DIÁMETRO (SEGUN PLANO), INCLUYE: CORTE DE PISO, EXCAVACIÓN, RELLENOS, REPOSICIÓN DE FIRME, MATERIALES, DESPERDICIOS, TENDIDOS, RELLENOS, HERRAMIENTA, MANO DE OBRA P.U.O.T. | SAL | 7 |  | 0
5.011 | SUMINISTRO Y COLOCACION DE OVALIN COLOR BLANCO MARCA VITROMEX O EQUIVALENTE EN CALIDAD, EL PRECIO INCLUYE: LLAVE MEZCLADORA PARA LAVABO 4 PULGADAS BRILLANTE RUGO MODELO 24-cc, CESPOL, FIJACION, PRUEBAS AJUSTE MANO DE OBRA HERRAMIENTA MATERIALES Y EQUIPO (P.U.O.T.) | PZA | 6 |  | 0
5.0064 | SUMINISTRO E INSTALACION DE INODORO TANQUE BAJO COLOR BLANCO MARCA CATO O CALIDAD SIMILAR, EL PRECIO INCLUYE: MATERIAL, PIJAS, BRIDA, CONTROL ANGULAR, ALIMENTADOR COFLEX, LLAVE ANGULAR, HERRAMIENTA, MANO DE OBRA, P.U.O.T. | PZA | 6 |  | 0
14.0001 | SUMINISTRO Y COLOCACION DE DESPACHADOR DE TOALLAS DE PAPEL Kimberly- Clark 34346 PARA BAÑOS, INCLUYE: INCLUYE: MATERIAL, MANO DE OBRA Y HERRAMIENTA (P.U.O.T.) | PZA | 2 |  | 0
14.0002 | SUMINISTRO Y COLOCACION DE JABONERA MODELO H-6067 MCA. ULINE O CALIDAD SIMILAR PARA BAÑOS DE AREA DE SALUD, INCLUYE: MANO DE OBRA, HERRAMIENTA(P.U.O.T) | PZA | 2 |  | 0
4.0306 | SUMINISTRO E INSTALACION DE MAMPARAS PARA BAÑO METALICAS A BASE DE PTR DE 1 1/4" CAL. 14 Y LAMINA ACANALADA (3 X 3 MTS), EL PRECIO INCLUYE: SUMINISTRO DE MATERIALES, PUERTAS, HERRAJES, FIJACION, CORTES, MANO DE OBRA, AJUSTES, NIVELACION, P.U.O.T. | PZA | 5 |  | 0
4.0385 | SUMINISTRO Y COLOCACIÓN DE VENTANA DE ALUMINIO G2 DE 3" DE 1.65 X 1.20 M Y CRISTAL CLARO DE 6 MM, FORMADA POR UN FIJO Y UNA HOJA CORREDIZA, EL PRECIO INCLUYE: MATERIAL, EQUIPO, HERRAMIENTA, MANO DE OBRA P.U.O.T. | PZA | 2 |  | 0
4.0283 | SUMINISTRO E INSTALACION DE PUERTA DE 0.84 X 1.37 MTS TIPO MAMPARA SANITARIO DE ALUMINIO COLOR G2, HOJA DE MICA DE 6 MM, EL PRECIO INCLUYE: BISAGRAS, SEGUROS Y JALADERA, HERRAMIENTA Y MANO DE OBRA. P.U.O.T. | PZA | 3 |  | 0
4.0282 | SUMINISTRO E INSTALACION DE PUERTA DE 1.20 X 1.37 MTS TIPO MAMPARA SANITARIO DE ALUMINIO COLOR G2, HOJA DE MICA DE 6 MM, EL PRECIO INCLUYE: BISAGRAS, SEGUROS Y JALADERA, HERRAMIENTA Y MANO DE OBRA. P.U.O.T. | PZA | 2 |  | 0
K | CICLOVÍA |  |  |  | 0
3.0217 | PISO DE CONCRETO ESTAMPADO DE 10 CM DE ESPESOR, CON CONCRETO F'C=150 KG/CM2 REFORZADO CON MALLA ELECTROSOLDADA 6X6-10/10, CON ADITIVO COLORANTE (COLOR SEGÚN INDIQUE LA SUPERVISIÓN), EL PRECIO INCLUYE: CIMBRA METÁLICA, VIBRADO, CURADO, MATERIALES, EQUIPO, HERRAMIENTA Y MANO DE OBRA, P.U.O.T. | M2 | 3500 |  | 0
L | EQUIPAMIENTO |  |  |  | 0
7.0303 | SUMINISTRO Y EXTENDIDO DE CAMA DE ARENA DE RIO DE 5.00 CM DE ESPESOR, EL PRECIO INCLUYE: PREPARACION DE LA SUPERFICIE, MATERIALES, DESPERDICIO. EQUIPO, HERRAMIENTA Y MANO DE OBRA, P.U.O.T. | M2 | 326.7441 |  | 0
3.0033 | SUMINISTRO Y COLOCACION DE HULE NEGRO CALIBRE 600, EL PRECIO INCLUYE: MATERIALES,CORTES,DESPERDICIOS,MATERIAL DE FIJACION,LIMPIEZA DEL AREA DE TRABAJO, HERRAMIENTA, MANO DE OBRA (P.U.O.T.) | M2 | 326.7441 |  | 0
7.0021 | SUMINISTRO Y COLOCACION DE SUBE Y BAJA MCA URBANIKA MODELO PLAY 07 O CALIDAD SIMILAR EN CARACTERISTICAS Y ESPECIFICACIONES DEL PRODUCTO, FABRICADO CON TUBO DE ACERO 3" CED 30, PLACA DE ACERO ANTIDERRAPANTE, Y MANERALES EN REDONDO 5/8", TERMINADO EN PINTURA ELECTROSTATICA, CON TRATAMIENTO DESENGRASANTE Y FOSFATIZADO PREVIO, HORNEADA A ALTAS TEMPERATURAS, EN COLORES A ELEGIR, IDEAL CONTRA INTEMPERIE Y DEGRADACION DE LUZ UV. PARA AHOGAR EN DADOS DE CONCRETO (2 PZAS) FC=200 KG/CM2 EN 35X3X45 CM. CALIDAD SIMILAR EN CARACTERISTICAS Y ESPECIFICACIONES DEL PRODUCTO EL PRECIO INCLUYE: FABRICACIONES, MATERIAL DE HERRAJES Y FIJACION, HERRAMIENTA, MANO DE OBRA, P.U.O.T. | PZA | 6 |  | 0
7.0002 | SUMINISTRO E INSTALACION DE SET DE TRES COLUMPIOS, MODELO DEM.QQ.021 MARCA DEMSA O SIMILAR EN ESPECIFICACIONES Y CARACTERISTICAS DEL PRODUCTO EN ESPECIFICACIONES Y CARACTERISTICAS DEL PRODUCTO. FABRICADO EN ACERO GALVANIZADO LIMPIADO A CHORRO DE ARENA, ELEMENTOS METÁLICOS CON TERMINACIÓN EN PINTURA HORNEADA EN POLVO ELECTROSTÁTICA A TRIPLE CAPA IDEAL PARA INTEMPERIE CON PRETRATAMIENTO EN FOSFATO DE ZINC RESISTENTE A RAYOS UV. ARCOS DE TUBO DE ACERO GALVANIZADO DE 3” DE DIAMETRO, JUEGO ARMADO CON PROCESO DE SOLDADURA MIG. COLUMPIOS DE BANDA DE CAUCHO. MEDIDAS: 3.60 X 1.50 X 2.50 M. EDADES: DE 5 A 12 AÑOS. JUEGO INFANTIL FABRICADO BAJO ESTÁNDARES DE CALIDAD INTERNACIONAL CERTIFICACIÓN TUV, IAAPA, IPEMA, EL PRECIO INCLUYE: 4 DADOS DE CIMENTACIÓN DE 30X30X40 CM. CON CONCRETO F´C= 150 KG/CM2. P.U.O.T. | PZA | 6 |  | 0
7.0016 | SUMINISTRO Y COLOCACION DE TORRE DE JUEGOS MODELO MAFER 05 O CALIDAD SIMILAR EN ESPECIFICACIONES Y CARACTERISTICAS DE PRODUCTO, EL PRECIO INCLUYE: DOS TORRES TECHADAS CON FIBRA DE VIDRIO, PUENTE, PASAMANOS, RESBALADERO DE FIBRA DE VIDRIO, 3 COLUMPIOS, ESCALADOR, TUBO DE BOMBEROS Y PARED DE HUELLAS, PINTURA HORNEADA, CALIDAD SIMILAR EN CARACTERISTICAS Y ESPECIFICACIONES DEL PRODUCTO, EL PRECIO INCLUYE: CONSTRUCCION DE DADOS DE CONCRETO F´C = 150 KG/CM2 DE 0.50 X 0.50 X 0.50 M HECHO EN OBRA CON REVOLVEDORA PARA ANCLAJE DE JUEGO, EXCAVACION, MATERIALES, EQUIPO, HERRAMIENTA Y MANO DE OBRA, P.U.O.T. | PZA | 2 |  | 0
7.0061 | SUMINISTRO, FABRICACION Y COLOCACION DE BANCA METALICA INSTITUCIONAL CON PERFILES TUBULARES, CON MEDIDAS DE 1.60 X 0.75X0.70 M, FABRICADA EN ACERO AL CARBON, CORTE PROCESO CNC LASER, Y ACABADOS EN PINTURA ELECTROSTATICA KHRAL SOLDADURA PROCESO MIG, EL PRECIO INCLUYE: MATERIALES, INSTALACION, HERRAMIENTA, EQUIPO Y MANO DE OBRA, P.U.O.T. | PZA | 32 |  | 0
7.0334 | SUMINISTRO DE CONTENEDOR MODELO TERRABIN (DOBLE) O CALIDAD SIMILAR EN ESPECIFICACIONES Y CARACTERISTICAS DEL PRODUCTO, CON MEDIDAS DE 0.80X1.30X1.37 M EL PRECIO INCLUYE: LAMINAS DE ACERO AL CARBON, CORTE PROCESO CON LASER, PERFILES TUBULARES, APLICACIÓN DE PINTURA ELECTROSOLDADA MARCA KHRAL O CALIDAD SIMILAR, SOLDADURA PROCESO MIG. MATERIAL, HERRAMIENTA, EQUIPO Y MANO DE OBRA PUOT. | PZA | 30 |  | 0
10.0158 | MURO A BASE DE GAVION RECTANGULAR DE 2X1X1 DE MALLA METALICA DE TRIPLE TORSION DE ALAMBRE DE ACERO BAJO CARBON GALVANIZADO CLASE III, CALIBRE 12 (2.7MM) REFORZADO CON CALIBRE 10 (3.4MM) ESCUADRIA 8X10 CMS DE ACUERDO A NORMA NMX-B-085-CANACERO-2005 Y 2020, ASTM 975-97, EL PRECIO INCLUYE ALAMBRE PARA UNIONES CALIBRE 13.5 O 12, RELLENO DE PIEDRA PLEN DE BANCO, MEMBRANA GOE-MALL 275 GRS. 100X4 MTS LBO 302 MARCA TENAX, HERRAMIENTA Y MANO DE OBRA, P.U.O.T. | ML | 130 |  | 0
M | TECHUMBRE |  |  |  | 0
M.1 | PLANTILLA 5 CM, ACERO, ANCLAS, PLACAS, GROUT |  |  |  | 0
2.0001 | PLANTILLA DE CONCRETO F´C= 100 KG POR CM2 DE 3/4 (19MM) T.M.A. HECHO EN OBRA, CON REVOLVEDORA, DE 5 CM. DE ESPESOR EL PRECIO INCLUYE: EQUIPO, MATERIALES, HERRAMIENTA Y MANO DE OBRA. P.U.O.T. | M2 | 38.88 |  | 0
2.0009 | SUMINISTRO, HABILITACION Y COLOCACION DE ACERO DE REFUERZO Fy= 4200 KG/CM2 No. 2.5 AL 8 (VRS. DE 5/16" A 1" DE DIAMETRO) EL PRECIO INCUYE: MATERIALES, CORTES, DESPERDICIOS, CONSUMIBLES, ACARREOS HASTA EL LUGAR DE SU COLOCACION, LIMPIEZA DEL AREA DE TRABAJO, EQUIPO, HERRAMIENTA, MANO DE OBRA P.U.O.T. | KG | 1855.85 |  | 0
11.0001 | SUMINISTRO Y COLOCACIÓN DE ANCLA EN "L" DE REDONDO LISO A-36 3/4" DE DIAMETRO DE 90 CM DE LONGITUD, CON UNA CUERDA DE 10 CM MAS UN DOBLEZ A 90° DE 11 CM, DESARROLLO TOTAL DE 101 CM, EL PRECIO INCLUYE: MATERIALES, FABRICACIONES, CORTES, DESPERDICIOS, ROSCADO, NIVELACION, PLOMEO, RONDANAS PLANAS Y DE PRESION, EQUIPO, HERRAMIENTA Y MANO DE OBRA P.U.O.T. | PIEZA | 48 |  | 0
2.0011 | COLOCACION DE CIMBRA CON ACABADO NO APARENTE EN CIMENTACION CON MADERA DE 3A., EL PRECIO INCLUYE: DESCIMBRADO, MATERIALES, MANO DE OBRA, CORTES, DESPERDICIOS, FABRICACION, HERRAMIENTAS, MANO DE OBRA. (P.U.O.T.) | M2 | 65.52 |  | 0
2.001 | CONCRETO PREMEZCLADO F'c=250 KG/CM2 t.m.a. 19 mm (3/4") TIPO II BAJO EN ALCALINOS EN CIMENTACIÓN, EL PRECIO INCLUYE: MATERIALES, DESPERDICIOS, COLADO, VIBRADO, CURADO CON ADITIVO CURACRETO, EQUIPO, HERRAMIENTA, MANO DE OBRA P.U.O.T. | M3 | 17.11 |  | 0
11.0003 | SUMINISTRO Y COLOCACION DE GRAUT MORTERO ESTABILIZADOR (MINERAL NO FERROSO) MARCA FESTER, SIKA O CALIDAD SIMILAR EN ESPECIFICACIONES Y CARACTERISTICAS DEL PRODUCTO, EL PRECIO INCLUYE: FABRICACIONES, COLOCACIONES, LIMITES, DESPERDICIOS, LIMPIEZA DEL AREA DE TRABAJO, HERRAMIENTA, MANO DE OBRA P.U.O.T. | LTS | 121.5 |  | 0
11.0023 | SUMINISTRO Y APLICACION DE IMPERMEABILIZACION EN ELEMENTOS DE CONCRETO DE CIMENTACION, A BASE DE IMPERMEABILIZANTE BASE AGUA DIABLO ROJO O SIMILAR, EL PRECIO INCLUYE: MATERIALES, DESPERDICIOS, LIMPIEZA DEL AREA DE TRABAJO, EQUIPO, HERRAMIENTA, MANO DE OBRA. P.U.O.T. | M2 | 65.52 |  | 0
M.2 | ESTRUCTURA ALMA ABIERTA A BASE DE PTR |  |  |  | 0
11.0002 | FABRICACION, HABILITADO Y MONTAJE DE ESTRUCTURA METALICA CON ACERO ESTRUCTURAL ASMT-36, EL PRECIO INCLUYE: MATERIALES, CORTES, DESPERDICIOS, CONSUMIBLES DE SOLDADURA, APLICACION DE PINTURA FONDO ANTICORROSIVO, ACABADO EN PINTURA DE ESMALTE ALKIDALICO MARCA COMEX O CALIDAD SIMILAR EN ESPECIFICACIONES Y CARACTERISTICAS DEL PRODUCTO, EQUIPO, HERRAMIENTA, MANO DE OBRA P.U.O.T. | KG | 16200 |  | 0
11.0019 | SUMINISTRO, HABILITADO Y COLOCACION DE LAMINA ACANALADA PINTRO R-101 EN CAL 26, ATORNILLADA CON PIJA PUNTA DE BROCA 1", RONDANA DE PRESION Y EMPAQUE DE NEOPRENO EN ESTRUCTURA, EL PRECIO INCLUYE: MATERIAL, DESPERDICIOS, HERRAMIENTA, ELEMENTOS DE FIJACION, LIMPIEZA, EQUIPO, ANDAMIOS, MANO DE OBRA, P.U.O.T. | M2 | 540 |  | 0
11.002 | SUMINISTRO, HABILITADO Y COLOCACION DE CABALLETE O CUMBRERA DE 76CM DE LAMINA LISA GALVANIZADA, ATORNILLADA CON PIJA PUNTA DE BROCA 1", RONDANA DE PRESION Y EMPAQUE DE NEOPRENO EN ESTRUCTURA, EL PRECIO INCLUYE: MATERIAL, DESPERDICIOS, HERRAMIENTA, ELEMENTOS DE FIJACION, LIMPIEZA, EQUIPO, ANDAMIOS, MANO DE OBRA, P.U.O.T. | ML | 30 |  | 0
11.0021 | SUMINISTRO, HABILITADO Y COLOCACION DE CANALON DE DESAGUE DE LAMINA LISA PINTRO O SIMILAR CAL 24, CON UN DESARROLLO MAX. 3', APOYADO EN SOPORTE METALICO Y SUJETADO EN CARA LATERAL DE POLIN, ATORNILLADA CON PIJA PUNTA DE BROCA 1", RONDANA DE PRESION Y EMPAQUE DE NEOPRENO EN ESTRUCTURA, EL PRECIO INCLUYE: MATERIAL, SELLO, DESPERDICIOS, HERRAMIENTA, ELEMENTOS DE FIJACION, LIMPIEZA, EQUIPO, ANDAMIOS, MANO DE OBRA, P.U.O.T. | ML | 60 |  | 0
11.0022 | SUMINISTRO, HABILITADO Y COLOCACION DE BAJADA PLUVIAL A BASE DE LAMINA LISA PINTRO O SIMILAR CAL 24 CON UN DESARROLLO MAX DE 3' SUJETADA A COLUMNA LATERAL, ATORNILLADA CON PIJA PUNTA DE BROCA 1", RONDANA DE PRESION Y EMPAQUE DE NEOPRENO EN ESTRUCTURA, EL PRECIO INCLUYE: MATERIAL, DESPERDICIOS, SELLO, HERRAMIENTA, ELEMENTOS DE FIJACION, LIMPIEZA, EQUIPO, ANDAMIOS, MANO DE OBRA, P.U.O.T. | ML | 24.4 |  | 0
11.0005 | SUMINISTRO Y COLOCACION DE MALLASOMBRA CON OJILLO FACTOR DE BLOQUE DE RAYOS UV AL 95% EN COLOR A DETERMINAR POR LA DEPENDENCIA, EL PRECIO INCLUYE: MALLASOMBRA DE POLIETILENO DE ALTA DENSIDAD REFORZADA CON WEBBING DE USO PESADO CON COSTURA Y COSTURA DOBLE EN TODA LA MALLA, FACTOR DE BLOQUE DE RAYOS UV DEL 95%, FUERZA A TENSION- METODO DE DUJECION AS 2001.2.3 2:2001-PANDEO -1000K/WEB-16000K, PESO APROXIMADO: 325 GR./METRO CUADRADO, FUERZA DE RESISTENCIA A RASGADURAS: PANDEO-195K/ WEFT /247K, FUERZA DE RUPTURA O PENETRACION: 1905K, CORTES, DESPERDICIOS, MATERIALES DE FIJACIÓN, ANDAMIOS, HERRAMIENTA, MANO DE OBRA, P.U.O.T. | M2 | 380 |  | 0
M.3 | REFLECTOR 100W, CANALIZACION, VAR CW |  |  |  | 0
6.0019 | SUMINISTRO E INSTALACION DE REGISTRO DE CONCRETO PREFABRICADO DE 40 X 40 X 40 CM CON MARCO Y CONTRAMARCO, TAPA DE CONCRETO REFORZADO, EL PRECIO INCLUYE: EXCAVACION, COLOCACION Y NIVELACION, HERRAMIENTA Y MANO DE OBRA, P.U.O.T. | PZA | 1 |  | 0
6.0088 | SUMINISTRO Y COLOCACION DE ILUMINACION CON REFLECTOR LED 200 W LUZ CALIDA, MODELO 995562 MARCA PHILIPS O CALIDAD SIMILAR PARA ALUMBRADO PUBLICO, EL PRECIO INCLUYE: REFLECTOR, PREPARACION DEL SITIO, HERRAMIENTA, EQUIPO, MATERIAL, MANO DE OBRA P.U.O.T. | PZA | 8 |  | 0
6.0054 | SUMINISTRO Y COLOCACION DE TUBO CONDUIT GALVANIZADO PARED DELGADA DE 1" (25 MM) DE DIAMETRO, EL PRECIO INCLUYE: MATERIALES, CORTES, DESPERDICIOS, COPLE, MATERIAL DE FIJACION Y/O COLGANTEO, ANDAMIO, HERRAMIENTA, MANO DE OBRA P.U.O.T. | ML | 125 |  | 0
6.0031 | SUMINISTRO Y COLOCACION DE CABLE DE COBRE THW-LS/THHWS-LS 600 V CALIBRE 10 MARCA CONDUMEX O CALIDAD SIMILAR EN ESPECIFICACIONES Y CARACTERISTICAS DEL PRODUCTO, EL PRECIO INCUYE: MATERIALES, CORTES, DESPERDICIOS, COLORES INDICADOS EN PROYECTO, HERRAMIENTA, MANO DE OBRA P.U.O.T. | ML | 1800 |  | 0
6.0034 | CONSTRUCCIÓN DE UNIDAD DE ENCENDIDO COMPLETO PARA ALUMBRADO EN GABINETE HIMEL 50x40x30 CMS. TIPO NEMA 3R, EL PRECIO INCLUYE: INTERRUPTOR TERMOMAGNETICO DE 2 POLOS 50 AMPERES MCA. SQUARE-D, CONTACTOR MAGNETICO PARA ALUMBRADO DE 70 AMPERES, FOTOCELDA BASE Y MENSULA A 240 VOLTS, KIT A BARRA CAT, PK12 GTA MCA. AQUARE-D Y KIT DE HERRAJES NECESARIOS, CABLE DE COBRE XLP 2+1 CAL 6, MATERIALES, ACARREOS HASTA EL LUGAR DE SU UTILIZACION, HERRAMIENTA, EQUIPO, MANO DE OBRA P.U.O.T. | PZA | 1 |  | 0
6.0155 | SUMINISTRO E INSTALACION DE CENTRO DE CARGA Q4 PARA CONTROL DE LUMINARIAS EN TECHUMBRE Y EQUIPO ELECTRICO (MARCA SQUARE D O SIMILAR), EL PRECIO INLCUYE: 3 PASTILLAS TERMOMAGNETICAS DE 2 POLOS DE 20 AMPERES Y UNA PASTILLA DE 15 AMPERES, HERRAMIENTA, MANO DE OBRA, P.U.O.T. | PZA | 2 |  | 0
6.0016 | SUMINISTRO E INSTALACION DE VARILLA DE COBRE (TIERRA FISICA) DE 5/8 DE DIAMETRO POR 3.00 M DE LARGO, EL PRECIO INCLUYE: INCADO, CONECTOR, HERRAMIENTA Y MANO DE OBRA P.U.O.T. | PZA | 5 |  | 0
|  |  |  | SUB-TOTAL | 0
|  |  |  | I.V.A. 16% | 0
|  |  |  | TOTAL | 0
| Ing. Juan Adolfo Von Bertrab Saracho |  |  | 2025-09-25
DIRECTOR GENERAL DE OBRAS PUBLICAS DEL MPIO.
Nombre del Proyecto :